## В-17
Расчет численности рабочих по техническому обслуживанию систем отопления,
водоснабжения и водоотведения и стоимости услуги на 1 м2 общей площади
кв. "В", 17
ОТОПЛЕНИЕ
№ | № | Наименование и состав работ | Ед.изм. | Трудозатр.на | Объем | Трудозатр.на | Ст-ть на
п/п | нормы |  |  | ед.изм, ч-час |  | объем, ч-час | 1м2, руб.
1 |  | Притирка запорной арматуры без снятия с места. Перекры-
тие воды. Удаление сальника и старой набивки. Очистка са-
льника. Набивка сальника. Установка сальника на место с
| 1 | завертыванием гаек. - 25 мм | 1 | 0.48 | 92 | 44.16 | 1.087
| 2 | - 26 - 50 мм | кран | 0.72 | 15 | 10.8 | 0.26583
2 | 9 | Ликвидация воздушных пробок в системе отопления | 1стояк | 0.56 | 46 | 25.76 | 0.63406
3 |  | Ликвидация воздушных пробок в системе отопления в | 1 рад.
| 10 | радиаторном блоке | блок | 0.19 | 23 | 4.37 | 0.10756
4 |  | Ремонт кранов регулировки у радиаторных блоков. Разборка | 1
| 11 | крана.Притирка крана. Сборка и регулировка крана. | кран | 0.5 | 12 | 6 | 0.14768
5 |  | Промывка трубопроводов системы центрального отопления. | 100м3
| 36 | Присоединение шланга к трубопроводу. Промывка системы | здания | 0.87 | 217 | 188.79 | 4.6469
под давлением. Отсоединение шланга от трубопровода.
6 |  | Мелкий ремонт изоляции. Очистка трубы от грязи и | 1 м
| 13 | ржавчины | трубопр. | 0.33 | 32 | 10.56 | 0.25992
7 |  | Устройства в чердачных и подвальных помещениях. (Про- | 1000м2
|  | верка состояния регулирующих кранов и вентилей, задвижек, | осматри-
|  | запорной арматуры. Проверка состояния креплений, подвесок | ваемых
| 15 | прокладок для магистрального трубопровода) | помещ. | 112 | 0.4166 | 46.6592 | 1.1485
(4 раза в месяц)
8 |  | Проверка на прогрев отопительных приборов с регулировкой | 100м
| 40 |  | трубопр. | 0.12 | 16.3 | 1.956 | 0.048145
9 |  | Контроль за работой тепловых узлов | 1ТУ/
|  |  | год | 28 | 1 | 28 | 0.68919
10 |  | Запуск системы отопления | м2 отапл.
|  |  | помещ. | 0.025 | 4092.35 | 102.3088 | 2.5182
11 |  | Остановка системы отопления | 1ТУ/
|  |  | год | 4 | 1 | 4 | 0.098456
12 |  | Перевод на зимнее (летнее) водоснабжение | 1ТУ/год | 8 | 1 | 8 | 0.19691
[5 empty] | ВСЕГО по участку: | 481.3639
ВОДОСНАБЖЕНИЕ, ВОДООТВЕДЕНИЕ
13 |  | Уплотнение сгонов с применением льняной пряди или асбес- | 1
| 7 | тового шнура (без разборки сгонов) | соедин. | 0.13 | 21 | 2.73 | 0.067196
14 |  | Устранение засоров системы канализации. (Снятие крышки с | 1
|  | ревизии. Устранение засора с помощью троса. Установка | при-
| 8 | крышки ревизии) | бор | 0.69 | 42 | 28.98 | 0.71332
15 |  | Очистка старых чугунных труб и фасонных частей от | 1 м
| 16 | нароста и грязи. | трубопр. | 0.52 | 18 | 9.36 | 0.23039
16 |  | Временная заделка свищей и трещин на внутренних трубопро-
| 19 | водах и стояках. Зачистка мест заделки. Установка эластичной | 1 | 0.53 | 4 | 2.12 | 0.052182
|  | накладки с закреплением хомутов на болтах. | место
17 |  | Осмотр водопровода, канализации и горячего водоснабжения. | 1000м2
|  | Проверка исправности кранов и др.запорной арматуры. Про- | осматри-
|  | верка состояния креплений на магистральных водопроводах, | ваемых
| 15 | раструбов канализационных труб. | помещ. | 144 | 0.4166 | 59.9904 | 1.4766
(3 раза в месяц)
[5 empty] | ВСЕГО по участку: | 103.1804
|  | ИТОГО: |  |  |  | 584.5444
[5 empty] | 0.29345 | чел.
Расчеты выполнены согласно Рекомендаций по нормированию труда работников,
занятых содержанием и ремонтом жилищного фонда, Часть 2, 2000 г.
Расчет численности рабочих по текущему ремонту систем отопления и
водоснабжения и водоотведения и стоимости услуги на 1 м2 общей площади
ОТОПЛЕНИЕ
№ | № | Наименование и состав работ | Ед.изм. | Трудозатр.на | Объем | Трудозатр.на | Ст-ть на
п/п | нормы |  |  | ед.изм, ч-час |  | объем, ч-час | 1м2, руб.
1 |  | Смена отдельных участков трубопроводов из стальных водога- | 1
| 6 | зопроводных неоцинкованных труб -Д труб до 50 мм | участок | 2.5 | 6 | 15 | 0.36921
2 |  | Смена отдельных участков трубопроводов из стальных | 1
| 11 | электросварных труб. -Д труб до 100 мм | участок | 2 | 4 | 8 | 0.19691
3 |  | Смена параллельной задвижки | 1
| 19 | - Д до 100 мм | задвижка | 2.8 | 4 | 11.2 | 0.27568
4 |  | Смена пробковых кранов. | 1
| 26 | - Д 26 - 50 мм | кран | 0.58 | 14 | 8.12 | 0.19987
5 |  | Смена вентиля | 1
| 27 |  | вентиль | 0.52 | 12 | 6.24 | 0.15359
6 |  | Установка кранов для спуска воздуха из системы | 1
| 28 | - Д 15 - 20 мм | кран | 1.1 | 4 | 4.4 | 0.1083
7 |  | Утепление трубопроводов центрального отопления | 1м2 утеплен.
| 30 | (водоснабжения) | участка | 0.99 | 10 | 9.9 | 0.24368
8 |  | Восстановление разрушенной тепловой изоляции | 1м2 восстановл.
| 35 |  | участка | 1.29 | 18 | 23.22 | 0.57154
9 |  | Рабочая проверка системы в целом | 100м
|  | (Осмотр трубопровода с отметкой дефектных мест. Спуск | трубо-
| 38 | воды из трубопровода и устранение дефектов) | провода | 3.1 | 8.1 | 25.11 | 0.61806
10 |  | Снятие, прочистка и установка параллельной задвижки | 1
| 44 | - Д до 100 мм | задвижка | 4.1 | 2 | 8.2
ВСЕГО по участку: | [5 empty] | 119.39 | 2.9387
ВОДОСНАБЖЕНИЕ, ВОДООТВЕДЕНИЕ
11 |  | Смена отдельных участков трубопроводов из стальных водога- | 1
| 4 | зопроводных оцинкованных труб -Д труб до 50 мм | участок | 2.5 | 24 | 60 | 1.4768
12 |  | Смена отдельных участков трубопроводов из стальных | 1
| 12 | электросварных труб. -Д труб до 50 мм | участок | 1.4 | 36 | 50.4 | 1.2405
13 |  | Смена отдельных участков внутренних чугунных канализацион- | 1
| 19 | ных выпусков. -Д канализационного выпуска 100 мм | участок | 1.3 | 8 | 10.4 | 0.25599
14 |  | Смена отдельных участков трубопроводов канализации из по- | 1
| 22 | лиэтиленовых труб высокой плотности (горизонтальных) | участок | 2.5 | 18 | 45 | 1.1076
-Д труб 100 мм
15 |  | Смена отдельных участков трубопроводов канализации из по- | 1
| 24 | лиэтиленовых труб высокой плотности (вертикальных) | участок | 1.3 | 12 | 15.6 | 0.38398
-Д труб 100 мм
16 |  | Подчеканка раструбов канализационных труб | 1
| 28 | -Д труб 101 - 125 мм | раструб | 0.64 | 4 | 2.56 | 0.063012
17 |  | Устранение засоров внутренних канализационных трубопро- | 1 пролет
| 32 | водов с помощью троса. | между | 0.58 | 6 | 3.48 | 0.085657
ревизиями
ВСЕГО по участку: | [5 empty] | 187.44
|  | ИТОГО: |  |  |  | 306.83
[5 empty] | 0.15403 | чел.
Расчеты выполнены согласно Рекомендаций по нормированию труда работников,
занятых содержанием и ремонтом жилищного фонда, Часть 2, 2000 г.
Расчет численности рабочих по техническому обслуживанию систем
электроснабжения и стоимости услуги на 1 м2 общей площади
№ | № | Наименование и состав работ | Ед.изм. | Трудозатр.на | Объем | Трудозатр.на | Ст-ть на
п/п | нормы |  |  | ед.изм, ч-час |  | объем, ч-час | 1м2, руб.
1 |  |  | 1 эл.
| 1 | Замена перегоревшей электролампы. | лампа | 0.095 | 38 | 3.61 | 0.08235
2 |  |  | 1
| 2 | Ремонт штепсельных розеток и выключателей. | шт | 0.7 | 18 | 12.6 | 0.28743
3 |  | Мелкий ремонт электропроводки. Проверка изоляции элект-
| 3 | ропроводки и ее укрепление. | 1м | 0.05 | 320 | 16 | 0.36499
4 |  | Проверка заземления оболочки электрокабеля.
| 5 |  | 1м | 0.02 | 430 | 8.6 | 0.19618
5 |  | Осмотр линий электрических сетей, арматуры и электрообору- | 100
|  | дования. Проверка состояния линий электрических сетей и ар- | лест-
| 7 | матуры, групповых распределительных и предохранительных | ничных | 324 | 0.08 | 25.92 | 0.59128
|  | щитов и переходных коробок (3 раза в месяц) | площ.
6 |  | - то же, силовых установок (3 раза в месяц) | 1 электр.
| 8 |  | мотор | 18 | 1 | 18 | 0.41061
|  | ИТОГО: |  |  |  | 84.73
[5 empty] | 0.042029 | электриков
Расчет численности рабочих по техническому ремонту
систем электроснабжения
№ | № | Наименование и состав работ | Ед.изм. | Трудозатр.на | Объем | Трудозатр.на | Ст-ть на
п/п | нормы |  |  | ед.изм, ч-час |  | объем, ч-час | 1м2, руб.
1 |  | Замена неисправных участков электрической сети здания | 1 м
| 2 | Число и сечение жил в проводе, мм2 -3*1,5; 3*2,5 | провода | 0.25 | 36 | 9 | 0.20531
2 |  | Замена светильников | 1 све-
| 6 | для ламп накаливания | тильник | 0.46 | 4 | 1.84 | 0.041973
3 |  |  | 1 вык-
| 9 | Замена автоматических выключателей | лючат. | 1.06 | 12 | 12.72 | 0.29016
4 |  | Замена пакетных переключателей вводно - распределительных | 1 пере-
| 10 | устройств | ключат. | 0.44 | 8 | 3.52 | 0.080297
5 |  |  | 1
| 12 | Ремонт щитов | щит | 3.24 | 32 | 103.68 | 2.3651
6 |  |  | 1
| 16 | Замена стенного или потолочного патрона | патрон | 0.29 | 2 | 0.58 | 0.013231
7 |  |  | 1 ру-
| 19 | Замена рубильника | бильник | 0.67 | 1 | 0.67 | 0.015284
8 |  |  | 1 пуска-
| 21 | Замена магнитных пускателей | тель | 0.7 | 1 | 0.7 | 0.015968
9 |  |  | 1
| 25 | Замена кнопок управления | кнопка | 0.22 | 1 | 0.22 | 0.0050186
10 |  |  | 1 элект-
| 31 | Замена электродвигателя | родвиг. | 2.32 | 1 | 2.32 | 0.052923
|  | ИТОГО: |  |  |  | 135.25
[5 empty] | 0.067088 | электриков
|  | Всего электриков для обслуживания жилого фонда: |  |  |  | 0.10912
Расчеты выполнены согласно Рекомендаций по нормированию труда работников,
занятых содержанием и ремонтом жилищного фонда, Часть 2, 2000 г.

## В-5
Расчет численности рабочих по техническому обслуживанию систем отопления,
водоснабжения и водоотведения и стоимости услуги на 1 м2 общей площади
кв. "В", 5
ОТОПЛЕНИЕ
№ | № | Наименование и состав работ | Ед.изм. | Трудозатр.на | Объем | Трудозатр.на | Ст-ть на
п/п | нормы |  |  | ед.изм, ч-час |  | объем, ч-час | 1м2, руб.
1 |  | Притирка запорной арматуры без снятия с места. Перекры-
тие воды. Удаление сальника и старой набивки. Очистка са-
льника. Набивка сальника. Установка сальника на место с
| 1 | завертыванием гаек. - 25 мм | 1 | 0.48 | 121 | 58.08 | 0.85926
| 2 | - 26 - 50 мм | кран | 0.72 | 49 | 35.28 | 0.52195
2 | 9 | Ликвидация воздушных пробок в системе отопления | 1стояк | 0.56 | 51 | 28.56 | 0.42253
3 |  | Ликвидация воздушных пробок в системе отопления в | 1 рад.
| 10 | радиаторном блоке | блок | 0.19 | 24 | 4.56 | 0.067463
4 |  | Ремонт кранов регулировки у радиаторных блоков. Разборка | 1
| 11 | крана.Притирка крана. Сборка и регулировка крана. | кран | 0.5 | 6 | 3 | 0.044383
5 |  | Промывка трубопроводов системы центрального отопления. | 100м3
| 36 | Присоединение шланга к трубопроводу. Промывка системы | здания | 0.87 | 299.89 | 260.9043 | 3.8599
под давлением. Отсоединение шланга от трубопровода.
6 |  | Мелкий ремонт изоляции. Очистка трубы от грязи и | 1 м
| 13 | ржавчины | трубопр. | 0.33 | 49 | 16.17 | 0.23923
7 |  | Устройства в чердачных и подвальных помещениях. (Про- | 1000м2
|  | верка состояния регулирующих кранов и вентилей, задвижек, | осматри-
|  | запорной арматуры. Проверка состояния креплений, подвесок | ваемых
| 15 | прокладок для магистрального трубопровода) | помещ. | 112 | 2.5016 | 280.1792 | 4.1451
(4 раза в месяц)
8 |  | Проверка на прогрев отопительных приборов с регулировкой | 100м
| 40 |  | трубопр. | 0.12 | 34.8 | 4.176 | 0.061782
9 |  | Контроль за работой тепловых узлов | 1ТУ/
|  |  | год | 28 | 4 | 112 | 1.657
10 |  | Запуск системы отопления | м2 отапл.
|  |  | помещ. | 0.025 | 6484.3 | 162.1075 | 2.3983
11 |  | Остановка системы отопления | 1ТУ/
|  |  | год | 4 | 4 | 16 | 0.23671
12 |  | Перевод на зимнее (летнее) водоснабжение | 1ТУ/год | 8 | 4 | 32 | 0.47342
[5 empty] | ВСЕГО по участку: | 1013.017
ВОДОСНАБЖЕНИЕ, ВОДООТВЕДЕНИЕ
13 |  | Уплотнение сгонов с применением льняной пряди или асбес- | 1
| 7 | тового шнура (без разборки сгонов) | соедин. | 0.13 | 32 | 4.16 | 0.061545
14 |  | Устранение засоров системы канализации. (Снятие крышки с | 1
|  | ревизии. Устранение засора с помощью троса. Установка | при-
| 8 | крышки ревизии) | бор | 0.69 | 28 | 19.32 | 0.28583
15 |  | Очистка старых чугунных труб и фасонных частей от | 1 м
| 16 | нароста и грязи. | трубопр. | 0.52 | 12 | 6.24 | 0.092317
16 |  | Временная заделка свищей и трещин на внутренних трубопро-
| 19 | водах и стояках. Зачистка мест заделки. Установка эластичной | 1 | 0.53 | 11 | 5.83 | 0.086252
|  | накладки с закреплением хомутов на болтах. | место
17 |  | Осмотр водопровода, канализации и горячего водоснабжения. | 1000м2
|  | Проверка исправности кранов и др.запорной арматуры. Про- | осматри-
|  | верка состояния креплений на магистральных водопроводах, | ваемых
| 15 | раструбов канализационных труб. | помещ. | 144 | 2.5016 | 360.2304 | 5.3294
(3 раза в месяц)
[5 empty] | ВСЕГО по участку: | 395.7804
|  | ИТОГО: |  |  |  | 1408.7974
[5 empty] | 0.70723 | чел.
Расчеты выполнены согласно Рекомендаций по нормированию труда работников,
занятых содержанием и ремонтом жилищного фонда, Часть 2, 2000 г.
Расчет численности рабочих по текущему ремонту систем отопления и
водоснабжения и водоотведения и стоимости услуги на 1 м2 общей площади
ОТОПЛЕНИЕ
№ | № | Наименование и состав работ | Ед.изм. | Трудозатр.на | Объем | Трудозатр.на | Ст-ть на
п/п | нормы |  |  | ед.изм, ч-час |  | объем, ч-час | 1м2, руб.
1 |  | Смена отдельных участков трубопроводов из стальных водога- | 1
| 6 | зопроводных неоцинкованных труб -Д труб до 50 мм | участок | 2.5 | 5 | 12.5 | 0.18493
2 |  | Смена отдельных участков трубопроводов из стальных | 1
| 11 | электросварных труб. -Д труб до 100 мм | участок | 2 | 2 | 4 | 0.059178
3 |  | Смена параллельной задвижки | 1
| 19 | - Д до 100 мм | задвижка | 2.8 | 6 | 16.8 | 0.24855
4 |  | Смена пробковых кранов. | 1
| 26 | - Д 26 - 50 мм | кран | 0.58 | 22 | 12.76 | 0.18878
5 |  | Смена вентиля | 1
| 27 |  | вентиль | 0.52 | 24 | 12.48 | 0.18463
6 |  | Установка кранов для спуска воздуха из системы | 1
| 28 | - Д 15 - 20 мм | кран | 1.1 | 2 | 2.2 | 0.032548
7 |  | Утепление трубопроводов центрального отопления | 1м2 утеплен.
| 30 | (водоснабжения) | участка | 0.99 | 12 | 11.88 | 0.17576
8 |  | Восстановление разрушенной тепловой изоляции | 1м2 восстановл.
| 35 |  | участка | 1.29 | 17 | 21.93 | 0.32444
9 |  | Рабочая проверка системы в целом | 100м
|  | (Осмотр трубопровода с отметкой дефектных мест. Спуск | трубо-
| 38 | воды из трубопровода и устранение дефектов) | провода | 3.1 | 10.4 | 32.24 | 0.47697
10 |  | Снятие, прочистка и установка параллельной задвижки | 1
| 44 | - Д до 100 мм | задвижка | 4.1 | 3 | 12.3
ВСЕГО по участку: | [5 empty] | 139.09 | 2.0578
ВОДОСНАБЖЕНИЕ, ВОДООТВЕДЕНИЕ
11 |  | Смена отдельных участков трубопроводов из стальных водога- | 1
| 4 | зопроводных оцинкованных труб -Д труб до 50 мм | участок | 2.5 | 11 | 27.5 | 0.40685
12 |  | Смена отдельных участков трубопроводов из стальных | 1
| 12 | электросварных труб. -Д труб до 50 мм | участок | 1.4 | 2 | 2.8 | 0.041424
13 |  | Смена отдельных участков внутренних чугунных канализацион- | 1
| 19 | ных выпусков. -Д канализационного выпуска 100 мм | участок | 1.3 | 6 | 7.8 | 0.1154
14 |  | Смена отдельных участков трубопроводов канализации из по- | 1
| 22 | лиэтиленовых труб высокой плотности (горизонтальных) | участок | 2.5 | 14 | 35 | 0.5178
-Д труб 100 мм
15 |  | Смена отдельных участков трубопроводов канализации из по- | 1
| 24 | лиэтиленовых труб высокой плотности (вертикальных) | участок | 1.3 | 12 | 15.6 | 0.23079
-Д труб 100 мм
16 |  | Подчеканка раструбов канализационных труб | 1
| 28 | -Д труб 101 - 125 мм | раструб | 0.64 | 9 | 5.76 | 0.085216
17 |  | Устранение засоров внутренних канализационных трубопро- | 1 пролет
| 32 | водов с помощью троса. | между | 0.58 | 9 | 5.22 | 0.077227
ревизиями
ВСЕГО по участку: | [5 empty] | 99.68
|  | ИТОГО: |  |  |  | 238.77
[5 empty] | 0.11986 | чел.
Расчеты выполнены согласно Рекомендаций по нормированию труда работников,
занятых содержанием и ремонтом жилищного фонда, Часть 2, 2000 г.
Расчет численности рабочих по техническому обслуживанию систем
электроснабжения и стоимости услуги на 1 м2 общей площади
№ | № | Наименование и состав работ | Ед.изм. | Трудозатр.на | Объем | Трудозатр.на | Ст-ть на
п/п | нормы |  |  | ед.изм, ч-час |  | объем, ч-час | 1м2, руб.
1 |  |  | 1 эл.
| 1 | Замена перегоревшей электролампы. | лампа | 0.095 | 78 | 7.41 | 0.1016
2 |  |  | 1
| 2 | Ремонт штепсельных розеток и выключателей. | шт | 0.7 | 12 | 8.4 | 0.11517
3 |  | Мелкий ремонт электропроводки. Проверка изоляции элект-
| 3 | ропроводки и ее укрепление. | 1м | 0.05 | 440 | 22 | 0.30164
4 |  | Проверка заземления оболочки электрокабеля.
| 5 |  | 1м | 0.02 | 520 | 10.4 | 0.1426
5 |  | Осмотр линий электрических сетей, арматуры и электрообору- | 100
|  | дования. Проверка состояния линий электрических сетей и ар- | лест-
| 7 | матуры, групповых распределительных и предохранительных | ничных | 324 | 0.34 | 110.16 | 1.5104
|  | щитов и переходных коробок (3 раза в месяц) | площ.
6 |  | - то же, силовых установок (3 раза в месяц) | 1 электр.
| 8 |  | мотор | 18 | 1 | 18 | 0.2468
|  | ИТОГО: |  |  |  | 176.37
[5 empty] | 0.087485 | электриков
Расчет численности рабочих по техническому ремонту
систем электроснабжения
№ | № | Наименование и состав работ | Ед.изм. | Трудозатр.на | Объем | Трудозатр.на | Ст-ть на
п/п | нормы |  |  | ед.изм, ч-час |  | объем, ч-час | 1м2, руб.
1 |  | Замена неисправных участков электрической сети здания | 1 м
| 2 | Число и сечение жил в проводе, мм2 -3*1,5; 3*2,5 | провода | 0.25 | 24 | 6 | 0.082267
2 |  | Замена светильников | 1 све-
| 6 | для ламп накаливания | тильник | 0.46 | 5 | 2.3 | 0.031536
3 |  |  | 1 вык-
| 9 | Замена автоматических выключателей | лючат. | 1.06 | 18 | 19.08 | 0.26161
4 |  | Замена пакетных переключателей вводно - распределительных | 1 пере-
| 10 | устройств | ключат. | 0.44 | 10 | 4.4 | 0.060329
5 |  |  | 1
| 12 | Ремонт щитов | щит | 3.24 | 39 | 126.36 | 1.7325
6 |  |  | 1
| 16 | Замена стенного или потолочного патрона | патрон | 0.29 | 3 | 0.87 | 0.011929
7 |  |  | 1 ру-
| 19 | Замена рубильника | бильник | 0.67 |  | 0 | 0
8 |  |  | 1 пуска-
| 21 | Замена магнитных пускателей | тель | 0.7 | 1 | 0.7 | 0.0095978
9 |  |  | 1
| 25 | Замена кнопок управления | кнопка | 0.22 | 1 | 0.22 | 0.0030164
10 |  |  | 1 элект-
| 31 | Замена электродвигателя | родвиг. | 2.32 | 1 | 2.32 | 0.03181
|  | ИТОГО: |  |  |  | 162.25
[5 empty] | 0.080481 | электриков
|  | Всего электриков для обслуживания жилого фонда: |  |  |  | 0.16797
Расчеты выполнены согласно Рекомендаций по нормированию труда работников,
занятых содержанием и ремонтом жилищного фонда, Часть 2, 2000 г.

## В-25
Расчет численности рабочих по техническому обслуживанию систем отопления,
водоснабжения и водоотведения и стоимости услуги на 1 м2 общей площади
кв. "В", 25
ОТОПЛЕНИЕ
№ | № | Наименование и состав работ | Ед.изм. | Трудозатр.на | Объем | Трудозатр.на | Ст-ть на
п/п | нормы |  |  | ед.изм, ч-час |  | объем, ч-час | 1м2, руб.
1 |  | Притирка запорной арматуры без снятия с места. Перекры-
тие воды. Удаление сальника и старой набивки. Очистка са-
льника. Набивка сальника. Установка сальника на место с
| 1 | завертыванием гаек. - 25 мм | 1 | 0.48 | 88 | 42.24 | 1.0083
| 2 | - 26 - 50 мм | кран | 0.72 | 15 | 10.8 | 0.2578
2 | 9 | Ликвидация воздушных пробок в системе отопления | 1стояк | 0.56 | 44 | 24.64 | 0.58817
3 |  | Ликвидация воздушных пробок в системе отопления в | 1 рад.
| 10 | радиаторном блоке | блок | 0.19 | 22 | 4.18 | 0.099778
4 |  | Ремонт кранов регулировки у радиаторных блоков. Разборка | 1
| 11 | крана.Притирка крана. Сборка и регулировка крана. | кран | 0.5 | 12 | 6 | 0.14322
5 |  | Промывка трубопроводов системы центрального отопления. | 100м3
| 36 | Присоединение шланга к трубопроводу. Промывка системы | здания | 0.87 | 153.61 | 133.6407 | 3.1901
под давлением. Отсоединение шланга от трубопровода.
6 |  | Мелкий ремонт изоляции. Очистка трубы от грязи и | 1 м
| 13 | ржавчины | трубопр. | 0.33 | 31.8125 | 10.4981 | 0.25059
7 |  | Устройства в чердачных и подвальных помещениях. (Про- | 1000м2
|  | верка состояния регулирующих кранов и вентилей, задвижек, | осматри-
|  | запорной арматуры. Проверка состояния креплений, подвесок | ваемых
| 15 | прокладок для магистрального трубопровода) | помещ. | 112 | 0.98 | 109.76 | 2.62
(4 раза в месяц)
8 |  | Проверка на прогрев отопительных приборов с регулировкой | 100м
| 40 |  | трубопр. | 0.12 | 15.685 | 1.8822 | 0.044929
9 |  | Контроль за работой тепловых узлов | 1ТУ/
|  |  | год | 28 | 1 | 28 | 0.66837
10 |  | Запуск системы отопления | м2 отапл.
|  |  | помещ. | 0.025 | 4280 | 107 | 2.5541
11 |  | Остановка системы отопления | 1ТУ/
|  |  | год | 4 | 1 | 4 | 0.095482
12 |  | Перевод на зимнее (летнее) водоснабжение | 1ТУ/год | 8 | 1 | 8 | 0.19096
[5 empty] | ВСЕГО по участку: | 490.641
ВОДОСНАБЖЕНИЕ, ВОДООТВЕДЕНИЕ
13 |  | Уплотнение сгонов с применением льняной пряди или асбес- | 1
| 7 | тового шнура (без разборки сгонов) | соедин. | 0.13 | 17.5 | 2.275 | 0.054305
14 |  | Устранение засоров системы канализации. (Снятие крышки с | 1
|  | ревизии. Устранение засора с помощью троса. Установка | при-
| 8 | крышки ревизии) | бор | 0.69 | 42.8125 | 29.5406 | 0.70515
15 |  | Очистка старых чугунных труб и фасонных частей от | 1 м
| 16 | нароста и грязи. | трубопр. | 0.52 | 20 | 10.4 | 0.24825
16 |  | Временная заделка свищей и трещин на внутренних трубопро-
| 19 | водах и стояках. Зачистка мест заделки. Установка эластичной | 1 | 0.53 | 3.75 | 1.9875 | 0.047442
|  | накладки с закреплением хомутов на болтах. | место
17 |  | Осмотр водопровода, канализации и горячего водоснабжения. | 1000м2
|  | Проверка исправности кранов и др.запорной арматуры. Про- | осматри-
|  | верка состояния креплений на магистральных водопроводах, | ваемых
| 15 | раструбов канализационных труб. | помещ. | 144 | 0.98 | 141.12 | 3.3686
(3 раза в месяц)
[5 empty] | ВСЕГО по участку: | 185.3231
|  | ИТОГО: |  |  |  | 675.9642
[5 empty] | 0.33934 | чел.
Расчеты выполнены согласно Рекомендаций по нормированию труда работников,
занятых содержанием и ремонтом жилищного фонда, Часть 2, 2000 г.
Расчет численности рабочих по текущему ремонту систем отопления и
водоснабжения и водоотведения и стоимости услуги на 1 м2 общей площади
ОТОПЛЕНИЕ
№ | № | Наименование и состав работ | Ед.изм. | Трудозатр.на | Объем | Трудозатр.на | Ст-ть на
п/п | нормы |  |  | ед.изм, ч-час |  | объем, ч-час | 1м2, руб.
1 |  | Смена отдельных участков трубопроводов из стальных водога- | 1
| 6 | зопроводных неоцинкованных труб -Д труб до 50 мм | участок | 2.5 | 18 | 45 | 1.0742
2 |  | Смена отдельных участков трубопроводов из стальных | 1
| 11 | электросварных труб. -Д труб до 100 мм | участок | 2 | 2 | 4 | 0.095482
3 |  | Смена параллельной задвижки | 1
| 19 | - Д до 100 мм | задвижка | 2.8 | 3 | 8.4 | 0.20051
4 |  | Смена пробковых кранов. | 1
| 26 | - Д 26 - 50 мм | кран | 0.58 | 37 | 21.46 | 0.51226
5 |  | Смена вентиля | 1
| 27 |  | вентиль | 0.52 | 29 | 15.08 | 0.35997
6 |  | Установка кранов для спуска воздуха из системы | 1
| 28 | - Д 15 - 20 мм | кран | 1.1 | 1 | 1.1 | 0.026257
7 |  | Утепление трубопроводов центрального отопления | 1м2 утеплен.
| 30 | (водоснабжения) | участка | 0.99 | 7 | 6.93 | 0.16542
8 |  | Восстановление разрушенной тепловой изоляции | 1м2 восстановл.
| 35 |  | участка | 1.29 | 23 | 29.67 | 0.70824
9 |  | Рабочая проверка системы в целом | 100м
|  | (Осмотр трубопровода с отметкой дефектных мест. Спуск | трубо-
| 38 | воды из трубопровода и устранение дефектов) | провода | 3.1 | 12 | 37.2 | 0.88798
10 |  | Снятие, прочистка и установка параллельной задвижки | 1
| 44 | - Д до 100 мм | задвижка | 4.1 | 2 | 8.2
ВСЕГО по участку: | [5 empty] | 177.04 | 4.226
ВОДОСНАБЖЕНИЕ, ВОДООТВЕДЕНИЕ
11 |  | Смена отдельных участков трубопроводов из стальных водога- | 1
| 4 | зопроводных оцинкованных труб -Д труб до 50 мм | участок | 2.5 | 36 | 90 | 2.1483
12 |  | Смена отдельных участков трубопроводов из стальных | 1
| 12 | электросварных труб. -Д труб до 50 мм | участок | 1.4 | 18 | 25.2 | 0.60153
13 |  | Смена отдельных участков внутренних чугунных канализацион- | 1
| 19 | ных выпусков. -Д канализационного выпуска 100 мм | участок | 1.3 | 4 | 5.2 | 0.12413
14 |  | Смена отдельных участков трубопроводов канализации из по- | 1
| 22 | лиэтиленовых труб высокой плотности (горизонтальных) | участок | 2.5 | 5 | 12.5 | 0.29838
-Д труб 100 мм
15 |  | Смена отдельных участков трубопроводов канализации из по- | 1
| 24 | лиэтиленовых труб высокой плотности (вертикальных) | участок | 1.3 | 7 | 9.1 | 0.21722
-Д труб 100 мм
16 |  | Подчеканка раструбов канализационных труб | 1
| 28 | -Д труб 101 - 125 мм | раструб | 0.64 | 4 | 2.56 | 0.061108
17 |  | Устранение засоров внутренних канализационных трубопро- | 1 пролет
| 32 | водов с помощью троса. | между | 0.58 | 6 | 3.48 | 0.083069
ревизиями
ВСЕГО по участку: | [5 empty] | 148.04
|  | ИТОГО: |  |  |  | 325.08
[5 empty] | 0.16319 | чел.
Расчеты выполнены согласно Рекомендаций по нормированию труда работников,
занятых содержанием и ремонтом жилищного фонда, Часть 2, 2000 г.
Расчет численности рабочих по техническому обслуживанию систем
электроснабжения и стоимости услуги на 1 м2 общей площади
№ | № | Наименование и состав работ | Ед.изм. | Трудозатр.на | Объем | Трудозатр.на | Ст-ть на
п/п | нормы |  |  | ед.изм, ч-час |  | объем, ч-час | 1м2, руб.
1 |  |  | 1 эл.
| 1 | Замена перегоревшей электролампы. | лампа | 0.095 | 49 | 4.655 | 0.10298
2 |  |  | 1
| 2 | Ремонт штепсельных розеток и выключателей. | шт | 0.7 | 2 | 1.4 | 0.030971
3 |  | Мелкий ремонт электропроводки. Проверка изоляции элект-
| 3 | ропроводки и ее укрепление. | 1м | 0.05 | 80 | 4 | 0.08849
4 |  | Проверка заземления оболочки электрокабеля.
| 5 |  | 1м | 0.02 | 95.63 | 1.9126 | 0.042311
5 |  | Осмотр линий электрических сетей, арматуры и электрообору- | 100
|  | дования. Проверка состояния линий электрических сетей и ар- | лест-
| 7 | матуры, групповых распределительных и предохранительных | ничных | 324 | 0.2 | 64.8 | 1.4335
|  | щитов и переходных коробок (3 раза в месяц) | площ.
6 |  | - то же, силовых установок (3 раза в месяц) | 1 электр.
| 8 |  | мотор | 18 |  | 0 | 0
|  | ИТОГО: |  |  |  | 76.7676
[5 empty] | 0.038079 | электриков
Расчет численности рабочих по техническому ремонту
систем электроснабжения
№ | № | Наименование и состав работ | Ед.изм. | Трудозатр.на | Объем | Трудозатр.на | Ст-ть на
п/п | нормы |  |  | ед.изм, ч-час |  | объем, ч-час | 1м2, руб.
1 |  | Замена неисправных участков электрической сети здания | 1 м
| 2 | Число и сечение жил в проводе, мм2 -3*1,5; 3*2,5 | провода | 0.25 | 8 | 2 | 0.044245
2 |  | Замена светильников | 1 све-
| 6 | для ламп накаливания | тильник | 0.46 | 2 | 0.92 | 0.020353
3 |  |  | 1 вык-
| 9 | Замена автоматических выключателей | лючат. | 1.06 | 14 | 14.84 | 0.3283
4 |  | Замена пакетных переключателей вводно - распределительных | 1 пере-
| 10 | устройств | ключат. | 0.44 | 6 | 2.64 | 0.058403
5 |  |  | 1
| 12 | Ремонт щитов | щит | 3.24 | 30 | 97.2 | 2.1503
6 |  |  | 1
| 16 | Замена стенного или потолочного патрона | патрон | 0.29 | 2.5 | 0.725 | 0.016039
7 |  |  | 1 ру-
| 19 | Замена рубильника | бильник | 0.67 |  | 0 | 0
8 |  |  | 1 пуска-
| 21 | Замена магнитных пускателей | тель | 0.7 |  | 0 | 0
9 |  |  | 1
| 25 | Замена кнопок управления | кнопка | 0.22 |  | 0 | 0
10 |  |  | 1 элект-
| 31 | Замена электродвигателя | родвиг. | 2.32 |  | 0 | 0
|  | ИТОГО: |  |  |  | 118.325
[5 empty] | 0.058693 | электриков
|  | Всего электриков для обслуживания жилого фонда: |  |  |  | 0.096772
Расчеты выполнены согласно Рекомендаций по нормированию труда работников,
занятых содержанием и ремонтом жилищного фонда, Часть 2, 2000 г.

## В-23
Расчет численности рабочих по техническому обслуживанию систем отопления,
водоснабжения и водоотведения и стоимости услуги на 1 м2 общей площади
кв. "В", 23
ОТОПЛЕНИЕ
№ | № | Наименование и состав работ | Ед.изм. | Трудозатр.на | Объем | Трудозатр.на | Ст-ть на
п/п | нормы |  |  | ед.изм, ч-час |  | объем, ч-час | 1м2, руб.
1 |  | Притирка запорной арматуры без снятия с места. Перекры-
тие воды. Удаление сальника и старой набивки. Очистка са-
льника. Набивка сальника. Установка сальника на место с
| 1 | завертыванием гаек. - 25 мм | 1 | 0.48 | 88 | 42.24 | 1.0083
| 2 | - 26 - 50 мм | кран | 0.72 | 15 | 10.8 | 0.2578
2 | 9 | Ликвидация воздушных пробок в системе отопления | 1стояк | 0.56 | 44 | 24.64 | 0.58817
3 |  | Ликвидация воздушных пробок в системе отопления в | 1 рад.
| 10 | радиаторном блоке | блок | 0.19 | 22 | 4.18 | 0.099778
4 |  | Ремонт кранов регулировки у радиаторных блоков. Разборка | 1
| 11 | крана.Притирка крана. Сборка и регулировка крана. | кран | 0.5 | 12 | 6 | 0.14322
5 |  | Промывка трубопроводов системы центрального отопления. | 100м3
| 36 | Присоединение шланга к трубопроводу. Промывка системы | здания | 0.87 | 153.61 | 133.6407 | 3.1901
под давлением. Отсоединение шланга от трубопровода.
6 |  | Мелкий ремонт изоляции. Очистка трубы от грязи и | 1 м
| 13 | ржавчины | трубопр. | 0.33 | 31.8125 | 10.4981 | 0.25059
7 |  | Устройства в чердачных и подвальных помещениях. (Про- | 1000м2
|  | верка состояния регулирующих кранов и вентилей, задвижек, | осматри-
|  | запорной арматуры. Проверка состояния креплений, подвесок | ваемых
| 15 | прокладок для магистрального трубопровода) | помещ. | 112 | 0.98 | 109.76 | 2.62
(4 раза в месяц)
8 |  | Проверка на прогрев отопительных приборов с регулировкой | 100м
| 40 |  | трубопр. | 0.12 | 15.685 | 1.8822 | 0.044929
9 |  | Контроль за работой тепловых узлов | 1ТУ/
|  |  | год | 28 | 1 | 28 | 0.66837
10 |  | Запуск системы отопления | м2 отапл.
|  |  | помещ. | 0.025 | 4280 | 107 | 2.5541
11 |  | Остановка системы отопления | 1ТУ/
|  |  | год | 4 | 1 | 4 | 0.095482
12 |  | Перевод на зимнее (летнее) водоснабжение | 1ТУ/год | 8 | 1 | 8 | 0.19096
[5 empty] | ВСЕГО по участку: | 490.641
ВОДОСНАБЖЕНИЕ, ВОДООТВЕДЕНИЕ
13 |  | Уплотнение сгонов с применением льняной пряди или асбес- | 1
| 7 | тового шнура (без разборки сгонов) | соедин. | 0.13 | 17.5 | 2.275 | 0.054305
14 |  | Устранение засоров системы канализации. (Снятие крышки с | 1
|  | ревизии. Устранение засора с помощью троса. Установка | при-
| 8 | крышки ревизии) | бор | 0.69 | 42.8125 | 29.5406 | 0.70515
15 |  | Очистка старых чугунных труб и фасонных частей от | 1 м
| 16 | нароста и грязи. | трубопр. | 0.52 | 20 | 10.4 | 0.24825
16 |  | Временная заделка свищей и трещин на внутренних трубопро-
| 19 | водах и стояках. Зачистка мест заделки. Установка эластичной | 1 | 0.53 | 3.75 | 1.9875 | 0.047442
|  | накладки с закреплением хомутов на болтах. | место
17 |  | Осмотр водопровода, канализации и горячего водоснабжения. | 1000м2
|  | Проверка исправности кранов и др.запорной арматуры. Про- | осматри-
|  | верка состояния креплений на магистральных водопроводах, | ваемых
| 15 | раструбов канализационных труб. | помещ. | 144 | 0.98 | 141.12 | 3.3686
(3 раза в месяц)
[5 empty] | ВСЕГО по участку: | 185.3231
|  | ИТОГО: |  |  |  | 675.9642
[5 empty] | 0.33934 | чел.
Расчеты выполнены согласно Рекомендаций по нормированию труда работников,
занятых содержанием и ремонтом жилищного фонда, Часть 2, 2000 г.
Расчет численности рабочих по текущему ремонту систем отопления и
водоснабжения и водоотведения и стоимости услуги на 1 м2 общей площади
ОТОПЛЕНИЕ
№ | № | Наименование и состав работ | Ед.изм. | Трудозатр.на | Объем | Трудозатр.на | Ст-ть на
п/п | нормы |  |  | ед.изм, ч-час |  | объем, ч-час | 1м2, руб.
1 |  | Смена отдельных участков трубопроводов из стальных водога- | 1
| 6 | зопроводных неоцинкованных труб -Д труб до 50 мм | участок | 2.5 | 18 | 45 | 1.0742
2 |  | Смена отдельных участков трубопроводов из стальных | 1
| 11 | электросварных труб. -Д труб до 100 мм | участок | 2 | 2 | 4 | 0.095482
3 |  | Смена параллельной задвижки | 1
| 19 | - Д до 100 мм | задвижка | 2.8 | 3 | 8.4 | 0.20051
4 |  | Смена пробковых кранов. | 1
| 26 | - Д 26 - 50 мм | кран | 0.58 | 37 | 21.46 | 0.51226
5 |  | Смена вентиля | 1
| 27 |  | вентиль | 0.52 | 29 | 15.08 | 0.35997
6 |  | Установка кранов для спуска воздуха из системы | 1
| 28 | - Д 15 - 20 мм | кран | 1.1 | 1 | 1.1 | 0.026257
7 |  | Утепление трубопроводов центрального отопления | 1м2 утеплен.
| 30 | (водоснабжения) | участка | 0.99 | 7 | 6.93 | 0.16542
8 |  | Восстановление разрушенной тепловой изоляции | 1м2 восстановл.
| 35 |  | участка | 1.29 | 23 | 29.67 | 0.70824
9 |  | Рабочая проверка системы в целом | 100м
|  | (Осмотр трубопровода с отметкой дефектных мест. Спуск | трубо-
| 38 | воды из трубопровода и устранение дефектов) | провода | 3.1 | 12 | 37.2 | 0.88798
10 |  | Снятие, прочистка и установка параллельной задвижки | 1
| 44 | - Д до 100 мм | задвижка | 4.1 | 2 | 8.2
ВСЕГО по участку: | [5 empty] | 177.04 | 4.226
ВОДОСНАБЖЕНИЕ, ВОДООТВЕДЕНИЕ
11 |  | Смена отдельных участков трубопроводов из стальных водога- | 1
| 4 | зопроводных оцинкованных труб -Д труб до 50 мм | участок | 2.5 | 36 | 90 | 2.1483
12 |  | Смена отдельных участков трубопроводов из стальных | 1
| 12 | электросварных труб. -Д труб до 50 мм | участок | 1.4 | 18 | 25.2 | 0.60153
13 |  | Смена отдельных участков внутренних чугунных канализацион- | 1
| 19 | ных выпусков. -Д канализационного выпуска 100 мм | участок | 1.3 | 4 | 5.2 | 0.12413
14 |  | Смена отдельных участков трубопроводов канализации из по- | 1
| 22 | лиэтиленовых труб высокой плотности (горизонтальных) | участок | 2.5 | 5 | 12.5 | 0.29838
-Д труб 100 мм
15 |  | Смена отдельных участков трубопроводов канализации из по- | 1
| 24 | лиэтиленовых труб высокой плотности (вертикальных) | участок | 1.3 | 7 | 9.1 | 0.21722
-Д труб 100 мм
16 |  | Подчеканка раструбов канализационных труб | 1
| 28 | -Д труб 101 - 125 мм | раструб | 0.64 | 4 | 2.56 | 0.061108
17 |  | Устранение засоров внутренних канализационных трубопро- | 1 пролет
| 32 | водов с помощью троса. | между | 0.58 | 6 | 3.48 | 0.083069
ревизиями
ВСЕГО по участку: | [5 empty] | 148.04
|  | ИТОГО: |  |  |  | 325.08
[5 empty] | 0.16319 | чел.
Расчеты выполнены согласно Рекомендаций по нормированию труда работников,
занятых содержанием и ремонтом жилищного фонда, Часть 2, 2000 г.
Расчет численности рабочих по техническому обслуживанию систем
электроснабжения и стоимости услуги на 1 м2 общей площади
№ | № | Наименование и состав работ | Ед.изм. | Трудозатр.на | Объем | Трудозатр.на | Ст-ть на
п/п | нормы |  |  | ед.изм, ч-час |  | объем, ч-час | 1м2, руб.
1 |  |  | 1 эл.
| 1 | Замена перегоревшей электролампы. | лампа | 0.095 | 49 | 4.655 | 0.10298
2 |  |  | 1
| 2 | Ремонт штепсельных розеток и выключателей. | шт | 0.7 | 2 | 1.4 | 0.030971
3 |  | Мелкий ремонт электропроводки. Проверка изоляции элект-
| 3 | ропроводки и ее укрепление. | 1м | 0.05 | 80 | 4 | 0.08849
4 |  | Проверка заземления оболочки электрокабеля.
| 5 |  | 1м | 0.02 | 95.63 | 1.9126 | 0.042311
5 |  | Осмотр линий электрических сетей, арматуры и электрообору- | 100
|  | дования. Проверка состояния линий электрических сетей и ар- | лест-
| 7 | матуры, групповых распределительных и предохранительных | ничных | 324 | 0.2 | 64.8 | 1.4335
|  | щитов и переходных коробок (3 раза в месяц) | площ.
6 |  | - то же, силовых установок (3 раза в месяц) | 1 электр.
| 8 |  | мотор | 18 |  | 0 | 0
|  | ИТОГО: |  |  |  | 76.7676
[5 empty] | 0.038079 | электриков
Расчет численности рабочих по техническому ремонту
систем электроснабжения
№ | № | Наименование и состав работ | Ед.изм. | Трудозатр.на | Объем | Трудозатр.на | Ст-ть на
п/п | нормы |  |  | ед.изм, ч-час |  | объем, ч-час | 1м2, руб.
1 |  | Замена неисправных участков электрической сети здания | 1 м
| 2 | Число и сечение жил в проводе, мм2 -3*1,5; 3*2,5 | провода | 0.25 | 8 | 2 | 0.044245
2 |  | Замена светильников | 1 све-
| 6 | для ламп накаливания | тильник | 0.46 | 2 | 0.92 | 0.020353
3 |  |  | 1 вык-
| 9 | Замена автоматических выключателей | лючат. | 1.06 | 14 | 14.84 | 0.3283
4 |  | Замена пакетных переключателей вводно - распределительных | 1 пере-
| 10 | устройств | ключат. | 0.44 | 6 | 2.64 | 0.058403
5 |  |  | 1
| 12 | Ремонт щитов | щит | 3.24 | 30 | 97.2 | 2.1503
6 |  |  | 1
| 16 | Замена стенного или потолочного патрона | патрон | 0.29 | 2.5 | 0.725 | 0.016039
7 |  |  | 1 ру-
| 19 | Замена рубильника | бильник | 0.67 |  | 0 | 0
8 |  |  | 1 пуска-
| 21 | Замена магнитных пускателей | тель | 0.7 |  | 0 | 0
9 |  |  | 1
| 25 | Замена кнопок управления | кнопка | 0.22 |  | 0 | 0
10 |  |  | 1 элект-
| 31 | Замена электродвигателя | родвиг. | 2.32 |  | 0 | 0
|  | ИТОГО: |  |  |  | 118.325
[5 empty] | 0.058693 | электриков
|  | Всего электриков для обслуживания жилого фонда: |  |  |  | 0.096772
Расчеты выполнены согласно Рекомендаций по нормированию труда работников,
занятых содержанием и ремонтом жилищного фонда, Часть 2, 2000 г.

## В-22
Расчет численности рабочих по техническому обслуживанию систем отопления,
водоснабжения и водоотведения и стоимости услуги на 1 м2 общей площади
кв. "В", 22
ОТОПЛЕНИЕ
№ | № | Наименование и состав работ | Ед.изм. | Трудозатр.на | Объем | Трудозатр.на | Ст-ть на
п/п | нормы |  |  | ед.изм, ч-час |  | объем, ч-час | 1м2, руб.
1 |  | Притирка запорной арматуры без снятия с места. Перекры-
тие воды. Удаление сальника и старой набивки. Очистка са-
льника. Набивка сальника. Установка сальника на место с
| 1 | завертыванием гаек. - 25 мм | 1 | 0.48 | 88 | 42.24 | 1.0083
| 2 | - 26 - 50 мм | кран | 0.72 | 15 | 10.8 | 0.2578
2 | 9 | Ликвидация воздушных пробок в системе отопления | 1стояк | 0.56 | 44 | 24.64 | 0.58817
3 |  | Ликвидация воздушных пробок в системе отопления в | 1 рад.
| 10 | радиаторном блоке | блок | 0.19 | 22 | 4.18 | 0.099778
4 |  | Ремонт кранов регулировки у радиаторных блоков. Разборка | 1
| 11 | крана.Притирка крана. Сборка и регулировка крана. | кран | 0.5 | 12 | 6 | 0.14322
5 |  | Промывка трубопроводов системы центрального отопления. | 100м3
| 36 | Присоединение шланга к трубопроводу. Промывка системы | здания | 0.87 | 153.61 | 133.6407 | 3.1901
под давлением. Отсоединение шланга от трубопровода.
6 |  | Мелкий ремонт изоляции. Очистка трубы от грязи и | 1 м
| 13 | ржавчины | трубопр. | 0.33 | 31.8125 | 10.4981 | 0.25059
7 |  | Устройства в чердачных и подвальных помещениях. (Про- | 1000м2
|  | верка состояния регулирующих кранов и вентилей, задвижек, | осматри-
|  | запорной арматуры. Проверка состояния креплений, подвесок | ваемых
| 15 | прокладок для магистрального трубопровода) | помещ. | 112 | 0.98 | 109.76 | 2.62
(4 раза в месяц)
8 |  | Проверка на прогрев отопительных приборов с регулировкой | 100м
| 40 |  | трубопр. | 0.12 | 15.685 | 1.8822 | 0.044929
9 |  | Контроль за работой тепловых узлов | 1ТУ/
|  |  | год | 28 | 1 | 28 | 0.66837
10 |  | Запуск системы отопления | м2 отапл.
|  |  | помещ. | 0.025 | 4280 | 107 | 2.5541
11 |  | Остановка системы отопления | 1ТУ/
|  |  | год | 4 | 1 | 4 | 0.095482
12 |  | Перевод на зимнее (летнее) водоснабжение | 1ТУ/год | 8 | 1 | 8 | 0.19096
[5 empty] | ВСЕГО по участку: | 490.641
ВОДОСНАБЖЕНИЕ, ВОДООТВЕДЕНИЕ
13 |  | Уплотнение сгонов с применением льняной пряди или асбес- | 1
| 7 | тового шнура (без разборки сгонов) | соедин. | 0.13 | 17.5 | 2.275 | 0.054305
14 |  | Устранение засоров системы канализации. (Снятие крышки с | 1
|  | ревизии. Устранение засора с помощью троса. Установка | при-
| 8 | крышки ревизии) | бор | 0.69 | 42.8125 | 29.5406 | 0.70515
15 |  | Очистка старых чугунных труб и фасонных частей от | 1 м
| 16 | нароста и грязи. | трубопр. | 0.52 | 20 | 10.4 | 0.24825
16 |  | Временная заделка свищей и трещин на внутренних трубопро-
| 19 | водах и стояках. Зачистка мест заделки. Установка эластичной | 1 | 0.53 | 3.75 | 1.9875 | 0.047442
|  | накладки с закреплением хомутов на болтах. | место
17 |  | Осмотр водопровода, канализации и горячего водоснабжения. | 1000м2
|  | Проверка исправности кранов и др.запорной арматуры. Про- | осматри-
|  | верка состояния креплений на магистральных водопроводах, | ваемых
| 15 | раструбов канализационных труб. | помещ. | 144 | 0.98 | 141.12 | 3.3686
(3 раза в месяц)
[5 empty] | ВСЕГО по участку: | 185.3231
|  | ИТОГО: |  |  |  | 675.9642
[5 empty] | 0.33934 | чел.
Расчеты выполнены согласно Рекомендаций по нормированию труда работников,
занятых содержанием и ремонтом жилищного фонда, Часть 2, 2000 г.
Расчет численности рабочих по текущему ремонту систем отопления и
водоснабжения и водоотведения и стоимости услуги на 1 м2 общей площади
ОТОПЛЕНИЕ
№ | № | Наименование и состав работ | Ед.изм. | Трудозатр.на | Объем | Трудозатр.на | Ст-ть на
п/п | нормы |  |  | ед.изм, ч-час |  | объем, ч-час | 1м2, руб.
1 |  | Смена отдельных участков трубопроводов из стальных водога- | 1
| 6 | зопроводных неоцинкованных труб -Д труб до 50 мм | участок | 2.5 | 18 | 45 | 1.0742
2 |  | Смена отдельных участков трубопроводов из стальных | 1
| 11 | электросварных труб. -Д труб до 100 мм | участок | 2 | 2 | 4 | 0.095482
3 |  | Смена параллельной задвижки | 1
| 19 | - Д до 100 мм | задвижка | 2.8 | 3 | 8.4 | 0.20051
4 |  | Смена пробковых кранов. | 1
| 26 | - Д 26 - 50 мм | кран | 0.58 | 37 | 21.46 | 0.51226
5 |  | Смена вентиля | 1
| 27 |  | вентиль | 0.52 | 29 | 15.08 | 0.35997
6 |  | Установка кранов для спуска воздуха из системы | 1
| 28 | - Д 15 - 20 мм | кран | 1.1 | 1 | 1.1 | 0.026257
7 |  | Утепление трубопроводов центрального отопления | 1м2 утеплен.
| 30 | (водоснабжения) | участка | 0.99 | 7 | 6.93 | 0.16542
8 |  | Восстановление разрушенной тепловой изоляции | 1м2 восстановл.
| 35 |  | участка | 1.29 | 23 | 29.67 | 0.70824
9 |  | Рабочая проверка системы в целом | 100м
|  | (Осмотр трубопровода с отметкой дефектных мест. Спуск | трубо-
| 38 | воды из трубопровода и устранение дефектов) | провода | 3.1 | 12 | 37.2 | 0.88798
10 |  | Снятие, прочистка и установка параллельной задвижки | 1
| 44 | - Д до 100 мм | задвижка | 4.1 | 2 | 8.2
ВСЕГО по участку: | [5 empty] | 177.04 | 4.226
ВОДОСНАБЖЕНИЕ, ВОДООТВЕДЕНИЕ
11 |  | Смена отдельных участков трубопроводов из стальных водога- | 1
| 4 | зопроводных оцинкованных труб -Д труб до 50 мм | участок | 2.5 | 36 | 90 | 2.1483
12 |  | Смена отдельных участков трубопроводов из стальных | 1
| 12 | электросварных труб. -Д труб до 50 мм | участок | 1.4 | 18 | 25.2 | 0.60153
13 |  | Смена отдельных участков внутренних чугунных канализацион- | 1
| 19 | ных выпусков. -Д канализационного выпуска 100 мм | участок | 1.3 | 4 | 5.2 | 0.12413
14 |  | Смена отдельных участков трубопроводов канализации из по- | 1
| 22 | лиэтиленовых труб высокой плотности (горизонтальных) | участок | 2.5 | 5 | 12.5 | 0.29838
-Д труб 100 мм
15 |  | Смена отдельных участков трубопроводов канализации из по- | 1
| 24 | лиэтиленовых труб высокой плотности (вертикальных) | участок | 1.3 | 7 | 9.1 | 0.21722
-Д труб 100 мм
16 |  | Подчеканка раструбов канализационных труб | 1
| 28 | -Д труб 101 - 125 мм | раструб | 0.64 | 4 | 2.56 | 0.061108
17 |  | Устранение засоров внутренних канализационных трубопро- | 1 пролет
| 32 | водов с помощью троса. | между | 0.58 | 6 | 3.48 | 0.083069
ревизиями
ВСЕГО по участку: | [5 empty] | 148.04
|  | ИТОГО: |  |  |  | 325.08
[5 empty] | 0.16319 | чел.
Расчеты выполнены согласно Рекомендаций по нормированию труда работников,
занятых содержанием и ремонтом жилищного фонда, Часть 2, 2000 г.
Расчет численности рабочих по техническому обслуживанию систем
электроснабжения и стоимости услуги на 1 м2 общей площади
№ | № | Наименование и состав работ | Ед.изм. | Трудозатр.на | Объем | Трудозатр.на | Ст-ть на
п/п | нормы |  |  | ед.изм, ч-час |  | объем, ч-час | 1м2, руб.
1 |  |  | 1 эл.
| 1 | Замена перегоревшей электролампы. | лампа | 0.095 | 49 | 4.655 | 0.10298
2 |  |  | 1
| 2 | Ремонт штепсельных розеток и выключателей. | шт | 0.7 | 2 | 1.4 | 0.030971
3 |  | Мелкий ремонт электропроводки. Проверка изоляции элект-
| 3 | ропроводки и ее укрепление. | 1м | 0.05 | 80 | 4 | 0.08849
4 |  | Проверка заземления оболочки электрокабеля.
| 5 |  | 1м | 0.02 | 95.63 | 1.9126 | 0.042311
5 |  | Осмотр линий электрических сетей, арматуры и электрообору- | 100
|  | дования. Проверка состояния линий электрических сетей и ар- | лест-
| 7 | матуры, групповых распределительных и предохранительных | ничных | 324 | 0.2 | 64.8 | 1.4335
|  | щитов и переходных коробок (3 раза в месяц) | площ.
6 |  | - то же, силовых установок (3 раза в месяц) | 1 электр.
| 8 |  | мотор | 18 |  | 0 | 0
|  | ИТОГО: |  |  |  | 76.7676
[5 empty] | 0.038079 | электриков
Расчет численности рабочих по техническому ремонту
систем электроснабжения
№ | № | Наименование и состав работ | Ед.изм. | Трудозатр.на | Объем | Трудозатр.на | Ст-ть на
п/п | нормы |  |  | ед.изм, ч-час |  | объем, ч-час | 1м2, руб.
1 |  | Замена неисправных участков электрической сети здания | 1 м
| 2 | Число и сечение жил в проводе, мм2 -3*1,5; 3*2,5 | провода | 0.25 | 8 | 2 | 0.044245
2 |  | Замена светильников | 1 све-
| 6 | для ламп накаливания | тильник | 0.46 | 2 | 0.92 | 0.020353
3 |  |  | 1 вык-
| 9 | Замена автоматических выключателей | лючат. | 1.06 | 14 | 14.84 | 0.3283
4 |  | Замена пакетных переключателей вводно - распределительных | 1 пере-
| 10 | устройств | ключат. | 0.44 | 6 | 2.64 | 0.058403
5 |  |  | 1
| 12 | Ремонт щитов | щит | 3.24 | 30 | 97.2 | 2.1503
6 |  |  | 1
| 16 | Замена стенного или потолочного патрона | патрон | 0.29 | 2.5 | 0.725 | 0.016039
7 |  |  | 1 ру-
| 19 | Замена рубильника | бильник | 0.67 |  | 0 | 0
8 |  |  | 1 пуска-
| 21 | Замена магнитных пускателей | тель | 0.7 |  | 0 | 0
9 |  |  | 1
| 25 | Замена кнопок управления | кнопка | 0.22 |  | 0 | 0
10 |  |  | 1 элект-
| 31 | Замена электродвигателя | родвиг. | 2.32 |  | 0 | 0
|  | ИТОГО: |  |  |  | 118.325
[5 empty] | 0.058693 | электриков
|  | Всего электриков для обслуживания жилого фонда: |  |  |  | 0.096772
Расчеты выполнены согласно Рекомендаций по нормированию труда работников,
занятых содержанием и ремонтом жилищного фонда, Часть 2, 2000 г.

## В-21
Расчет численности рабочих по техническому обслуживанию систем отопления,
водоснабжения и водоотведения и стоимости услуги на 1 м2 общей площади
кв. "В", 21
ОТОПЛЕНИЕ
№ | № | Наименование и состав работ | Ед.изм. | Трудозатр.на | Объем | Трудозатр.на | Ст-ть на
п/п | нормы |  |  | ед.изм, ч-час |  | объем, ч-час | 1м2, руб.
1 |  | Притирка запорной арматуры без снятия с места. Перекры-
тие воды. Удаление сальника и старой набивки. Очистка са-
льника. Набивка сальника. Установка сальника на место с
| 1 | завертыванием гаек. - 25 мм | 1 | 0.48 | 88 | 42.24 | 1.0083
| 2 | - 26 - 50 мм | кран | 0.72 | 15 | 10.8 | 0.2578
2 | 9 | Ликвидация воздушных пробок в системе отопления | 1стояк | 0.56 | 44 | 24.64 | 0.58817
3 |  | Ликвидация воздушных пробок в системе отопления в | 1 рад.
| 10 | радиаторном блоке | блок | 0.19 | 22 | 4.18 | 0.099778
4 |  | Ремонт кранов регулировки у радиаторных блоков. Разборка | 1
| 11 | крана.Притирка крана. Сборка и регулировка крана. | кран | 0.5 | 12 | 6 | 0.14322
5 |  | Промывка трубопроводов системы центрального отопления. | 100м3
| 36 | Присоединение шланга к трубопроводу. Промывка системы | здания | 0.87 | 153.61 | 133.6407 | 3.1901
под давлением. Отсоединение шланга от трубопровода.
6 |  | Мелкий ремонт изоляции. Очистка трубы от грязи и | 1 м
| 13 | ржавчины | трубопр. | 0.33 | 31.8125 | 10.4981 | 0.25059
7 |  | Устройства в чердачных и подвальных помещениях. (Про- | 1000м2
|  | верка состояния регулирующих кранов и вентилей, задвижек, | осматри-
|  | запорной арматуры. Проверка состояния креплений, подвесок | ваемых
| 15 | прокладок для магистрального трубопровода) | помещ. | 112 | 0.98 | 109.76 | 2.62
(4 раза в месяц)
8 |  | Проверка на прогрев отопительных приборов с регулировкой | 100м
| 40 |  | трубопр. | 0.12 | 15.685 | 1.8822 | 0.044929
9 |  | Контроль за работой тепловых узлов | 1ТУ/
|  |  | год | 28 | 1 | 28 | 0.66837
10 |  | Запуск системы отопления | м2 отапл.
|  |  | помещ. | 0.025 | 4280 | 107 | 2.5541
11 |  | Остановка системы отопления | 1ТУ/
|  |  | год | 4 | 1 | 4 | 0.095482
12 |  | Перевод на зимнее (летнее) водоснабжение | 1ТУ/год | 8 | 1 | 8 | 0.19096
[5 empty] | ВСЕГО по участку: | 490.641
ВОДОСНАБЖЕНИЕ, ВОДООТВЕДЕНИЕ
13 |  | Уплотнение сгонов с применением льняной пряди или асбес- | 1
| 7 | тового шнура (без разборки сгонов) | соедин. | 0.13 | 17.5 | 2.275 | 0.054305
14 |  | Устранение засоров системы канализации. (Снятие крышки с | 1
|  | ревизии. Устранение засора с помощью троса. Установка | при-
| 8 | крышки ревизии) | бор | 0.69 | 42.8125 | 29.5406 | 0.70515
15 |  | Очистка старых чугунных труб и фасонных частей от | 1 м
| 16 | нароста и грязи. | трубопр. | 0.52 | 20 | 10.4 | 0.24825
16 |  | Временная заделка свищей и трещин на внутренних трубопро-
| 19 | водах и стояках. Зачистка мест заделки. Установка эластичной | 1 | 0.53 | 3.75 | 1.9875 | 0.047442
|  | накладки с закреплением хомутов на болтах. | место
17 |  | Осмотр водопровода, канализации и горячего водоснабжения. | 1000м2
|  | Проверка исправности кранов и др.запорной арматуры. Про- | осматри-
|  | верка состояния креплений на магистральных водопроводах, | ваемых
| 15 | раструбов канализационных труб. | помещ. | 144 | 0.98 | 141.12 | 3.3686
(3 раза в месяц)
[5 empty] | ВСЕГО по участку: | 185.3231
|  | ИТОГО: |  |  |  | 675.9642
[5 empty] | 0.33934 | чел.
Расчеты выполнены согласно Рекомендаций по нормированию труда работников,
занятых содержанием и ремонтом жилищного фонда, Часть 2, 2000 г.
Расчет численности рабочих по текущему ремонту систем отопления и
водоснабжения и водоотведения и стоимости услуги на 1 м2 общей площади
ОТОПЛЕНИЕ
№ | № | Наименование и состав работ | Ед.изм. | Трудозатр.на | Объем | Трудозатр.на | Ст-ть на
п/п | нормы |  |  | ед.изм, ч-час |  | объем, ч-час | 1м2, руб.
1 |  | Смена отдельных участков трубопроводов из стальных водога- | 1
| 6 | зопроводных неоцинкованных труб -Д труб до 50 мм | участок | 2.5 | 18 | 45 | 1.0742
2 |  | Смена отдельных участков трубопроводов из стальных | 1
| 11 | электросварных труб. -Д труб до 100 мм | участок | 2 | 2 | 4 | 0.095482
3 |  | Смена параллельной задвижки | 1
| 19 | - Д до 100 мм | задвижка | 2.8 | 3 | 8.4 | 0.20051
4 |  | Смена пробковых кранов. | 1
| 26 | - Д 26 - 50 мм | кран | 0.58 | 37 | 21.46 | 0.51226
5 |  | Смена вентиля | 1
| 27 |  | вентиль | 0.52 | 29 | 15.08 | 0.35997
6 |  | Установка кранов для спуска воздуха из системы | 1
| 28 | - Д 15 - 20 мм | кран | 1.1 | 1 | 1.1 | 0.026257
7 |  | Утепление трубопроводов центрального отопления | 1м2 утеплен.
| 30 | (водоснабжения) | участка | 0.99 | 7 | 6.93 | 0.16542
8 |  | Восстановление разрушенной тепловой изоляции | 1м2 восстановл.
| 35 |  | участка | 1.29 | 23 | 29.67 | 0.70824
9 |  | Рабочая проверка системы в целом | 100м
|  | (Осмотр трубопровода с отметкой дефектных мест. Спуск | трубо-
| 38 | воды из трубопровода и устранение дефектов) | провода | 3.1 | 12 | 37.2 | 0.88798
10 |  | Снятие, прочистка и установка параллельной задвижки | 1
| 44 | - Д до 100 мм | задвижка | 4.1 | 2 | 8.2
ВСЕГО по участку: | [5 empty] | 177.04 | 4.226
ВОДОСНАБЖЕНИЕ, ВОДООТВЕДЕНИЕ
11 |  | Смена отдельных участков трубопроводов из стальных водога- | 1
| 4 | зопроводных оцинкованных труб -Д труб до 50 мм | участок | 2.5 | 36 | 90 | 2.1483
12 |  | Смена отдельных участков трубопроводов из стальных | 1
| 12 | электросварных труб. -Д труб до 50 мм | участок | 1.4 | 18 | 25.2 | 0.60153
13 |  | Смена отдельных участков внутренних чугунных канализацион- | 1
| 19 | ных выпусков. -Д канализационного выпуска 100 мм | участок | 1.3 | 4 | 5.2 | 0.12413
14 |  | Смена отдельных участков трубопроводов канализации из по- | 1
| 22 | лиэтиленовых труб высокой плотности (горизонтальных) | участок | 2.5 | 5 | 12.5 | 0.29838
-Д труб 100 мм
15 |  | Смена отдельных участков трубопроводов канализации из по- | 1
| 24 | лиэтиленовых труб высокой плотности (вертикальных) | участок | 1.3 | 7 | 9.1 | 0.21722
-Д труб 100 мм
16 |  | Подчеканка раструбов канализационных труб | 1
| 28 | -Д труб 101 - 125 мм | раструб | 0.64 | 4 | 2.56 | 0.061108
17 |  | Устранение засоров внутренних канализационных трубопро- | 1 пролет
| 32 | водов с помощью троса. | между | 0.58 | 6 | 3.48 | 0.083069
ревизиями
ВСЕГО по участку: | [5 empty] | 148.04
|  | ИТОГО: |  |  |  | 325.08
[5 empty] | 0.16319 | чел.
Расчеты выполнены согласно Рекомендаций по нормированию труда работников,
занятых содержанием и ремонтом жилищного фонда, Часть 2, 2000 г.
Расчет численности рабочих по техническому обслуживанию систем
электроснабжения и стоимости услуги на 1 м2 общей площади
№ | № | Наименование и состав работ | Ед.изм. | Трудозатр.на | Объем | Трудозатр.на | Ст-ть на
п/п | нормы |  |  | ед.изм, ч-час |  | объем, ч-час | 1м2, руб.
1 |  |  | 1 эл.
| 1 | Замена перегоревшей электролампы. | лампа | 0.095 | 49 | 4.655 | 0.10298
2 |  |  | 1
| 2 | Ремонт штепсельных розеток и выключателей. | шт | 0.7 | 2 | 1.4 | 0.030971
3 |  | Мелкий ремонт электропроводки. Проверка изоляции элект-
| 3 | ропроводки и ее укрепление. | 1м | 0.05 | 80 | 4 | 0.08849
4 |  | Проверка заземления оболочки электрокабеля.
| 5 |  | 1м | 0.02 | 95.63 | 1.9126 | 0.042311
5 |  | Осмотр линий электрических сетей, арматуры и электрообору- | 100
|  | дования. Проверка состояния линий электрических сетей и ар- | лест-
| 7 | матуры, групповых распределительных и предохранительных | ничных | 324 | 0.2 | 64.8 | 1.4335
|  | щитов и переходных коробок (3 раза в месяц) | площ.
6 |  | - то же, силовых установок (3 раза в месяц) | 1 электр.
| 8 |  | мотор | 18 |  | 0 | 0
|  | ИТОГО: |  |  |  | 76.7676
[5 empty] | 0.038079 | электриков
Расчет численности рабочих по техническому ремонту
систем электроснабжения
№ | № | Наименование и состав работ | Ед.изм. | Трудозатр.на | Объем | Трудозатр.на | Ст-ть на
п/п | нормы |  |  | ед.изм, ч-час |  | объем, ч-час | 1м2, руб.
1 |  | Замена неисправных участков электрической сети здания | 1 м
| 2 | Число и сечение жил в проводе, мм2 -3*1,5; 3*2,5 | провода | 0.25 | 8 | 2 | 0.044245
2 |  | Замена светильников | 1 све-
| 6 | для ламп накаливания | тильник | 0.46 | 2 | 0.92 | 0.020353
3 |  |  | 1 вык-
| 9 | Замена автоматических выключателей | лючат. | 1.06 | 14 | 14.84 | 0.3283
4 |  | Замена пакетных переключателей вводно - распределительных | 1 пере-
| 10 | устройств | ключат. | 0.44 | 6 | 2.64 | 0.058403
5 |  |  | 1
| 12 | Ремонт щитов | щит | 3.24 | 30 | 97.2 | 2.1503
6 |  |  | 1
| 16 | Замена стенного или потолочного патрона | патрон | 0.29 | 2.5 | 0.725 | 0.016039
7 |  |  | 1 ру-
| 19 | Замена рубильника | бильник | 0.67 |  | 0 | 0
8 |  |  | 1 пуска-
| 21 | Замена магнитных пускателей | тель | 0.7 |  | 0 | 0
9 |  |  | 1
| 25 | Замена кнопок управления | кнопка | 0.22 |  | 0 | 0
10 |  |  | 1 элект-
| 31 | Замена электродвигателя | родвиг. | 2.32 |  | 0 | 0
|  | ИТОГО: |  |  |  | 118.325
[5 empty] | 0.058693 | электриков
|  | Всего электриков для обслуживания жилого фонда: |  |  |  | 0.096772
Расчеты выполнены согласно Рекомендаций по нормированию труда работников,
занятых содержанием и ремонтом жилищного фонда, Часть 2, 2000 г.

## В-16
Расчет численности рабочих по техническому обслуживанию систем отопления,
водоснабжения и водоотведения и стоимости услуги на 1 м2 общей площади
кв. "В", 16
ОТОПЛЕНИЕ
№ | № | Наименование и состав работ | Ед.изм. | Трудозатр.на | Объем | Трудозатр.на | Ст-ть на
п/п | нормы |  |  | ед.изм, ч-час |  | объем, ч-час | 1м2, руб.
1 |  | Притирка запорной арматуры без снятия с места. Перекры-
тие воды. Удаление сальника и старой набивки. Очистка са-
льника. Набивка сальника. Установка сальника на место с
| 1 | завертыванием гаек. - 25 мм | 1 | 0.48 | 88 | 42.24 | 1.0083
| 2 | - 26 - 50 мм | кран | 0.72 | 15 | 10.8 | 0.2578
2 | 9 | Ликвидация воздушных пробок в системе отопления | 1стояк | 0.56 | 44 | 24.64 | 0.58817
3 |  | Ликвидация воздушных пробок в системе отопления в | 1 рад.
| 10 | радиаторном блоке | блок | 0.19 | 22 | 4.18 | 0.099778
4 |  | Ремонт кранов регулировки у радиаторных блоков. Разборка | 1
| 11 | крана.Притирка крана. Сборка и регулировка крана. | кран | 0.5 | 12 | 6 | 0.14322
5 |  | Промывка трубопроводов системы центрального отопления. | 100м3
| 36 | Присоединение шланга к трубопроводу. Промывка системы | здания | 0.87 | 153.61 | 133.6407 | 3.1901
под давлением. Отсоединение шланга от трубопровода.
6 |  | Мелкий ремонт изоляции. Очистка трубы от грязи и | 1 м
| 13 | ржавчины | трубопр. | 0.33 | 31.8125 | 10.4981 | 0.25059
7 |  | Устройства в чердачных и подвальных помещениях. (Про- | 1000м2
|  | верка состояния регулирующих кранов и вентилей, задвижек, | осматри-
|  | запорной арматуры. Проверка состояния креплений, подвесок | ваемых
| 15 | прокладок для магистрального трубопровода) | помещ. | 112 | 0.98 | 109.76 | 2.62
(4 раза в месяц)
8 |  | Проверка на прогрев отопительных приборов с регулировкой | 100м
| 40 |  | трубопр. | 0.12 | 15.685 | 1.8822 | 0.044929
9 |  | Контроль за работой тепловых узлов | 1ТУ/
|  |  | год | 28 | 1 | 28 | 0.66837
10 |  | Запуск системы отопления | м2 отапл.
|  |  | помещ. | 0.025 | 4280 | 107 | 2.5541
11 |  | Остановка системы отопления | 1ТУ/
|  |  | год | 4 | 1 | 4 | 0.095482
12 |  | Перевод на зимнее (летнее) водоснабжение | 1ТУ/год | 8 | 1 | 8 | 0.19096
[5 empty] | ВСЕГО по участку: | 490.641
ВОДОСНАБЖЕНИЕ, ВОДООТВЕДЕНИЕ
13 |  | Уплотнение сгонов с применением льняной пряди или асбес- | 1
| 7 | тового шнура (без разборки сгонов) | соедин. | 0.13 | 17.5 | 2.275 | 0.054305
14 |  | Устранение засоров системы канализации. (Снятие крышки с | 1
|  | ревизии. Устранение засора с помощью троса. Установка | при-
| 8 | крышки ревизии) | бор | 0.69 | 42.8125 | 29.5406 | 0.70515
15 |  | Очистка старых чугунных труб и фасонных частей от | 1 м
| 16 | нароста и грязи. | трубопр. | 0.52 | 20 | 10.4 | 0.24825
16 |  | Временная заделка свищей и трещин на внутренних трубопро-
| 19 | водах и стояках. Зачистка мест заделки. Установка эластичной | 1 | 0.53 | 3.75 | 1.9875 | 0.047442
|  | накладки с закреплением хомутов на болтах. | место
17 |  | Осмотр водопровода, канализации и горячего водоснабжения. | 1000м2
|  | Проверка исправности кранов и др.запорной арматуры. Про- | осматри-
|  | верка состояния креплений на магистральных водопроводах, | ваемых
| 15 | раструбов канализационных труб. | помещ. | 144 | 0.98 | 141.12 | 3.3686
(3 раза в месяц)
[5 empty] | ВСЕГО по участку: | 185.3231
|  | ИТОГО: |  |  |  | 675.9642
[5 empty] | 0.33934 | чел.
Расчеты выполнены согласно Рекомендаций по нормированию труда работников,
занятых содержанием и ремонтом жилищного фонда, Часть 2, 2000 г.
Расчет численности рабочих по текущему ремонту систем отопления и
водоснабжения и водоотведения и стоимости услуги на 1 м2 общей площади
ОТОПЛЕНИЕ
№ | № | Наименование и состав работ | Ед.изм. | Трудозатр.на | Объем | Трудозатр.на | Ст-ть на
п/п | нормы |  |  | ед.изм, ч-час |  | объем, ч-час | 1м2, руб.
1 |  | Смена отдельных участков трубопроводов из стальных водога- | 1
| 6 | зопроводных неоцинкованных труб -Д труб до 50 мм | участок | 2.5 | 18 | 45 | 1.0742
2 |  | Смена отдельных участков трубопроводов из стальных | 1
| 11 | электросварных труб. -Д труб до 100 мм | участок | 2 | 2 | 4 | 0.095482
3 |  | Смена параллельной задвижки | 1
| 19 | - Д до 100 мм | задвижка | 2.8 | 3 | 8.4 | 0.20051
4 |  | Смена пробковых кранов. | 1
| 26 | - Д 26 - 50 мм | кран | 0.58 | 37 | 21.46 | 0.51226
5 |  | Смена вентиля | 1
| 27 |  | вентиль | 0.52 | 29 | 15.08 | 0.35997
6 |  | Установка кранов для спуска воздуха из системы | 1
| 28 | - Д 15 - 20 мм | кран | 1.1 | 1 | 1.1 | 0.026257
7 |  | Утепление трубопроводов центрального отопления | 1м2 утеплен.
| 30 | (водоснабжения) | участка | 0.99 | 7 | 6.93 | 0.16542
8 |  | Восстановление разрушенной тепловой изоляции | 1м2 восстановл.
| 35 |  | участка | 1.29 | 23 | 29.67 | 0.70824
9 |  | Рабочая проверка системы в целом | 100м
|  | (Осмотр трубопровода с отметкой дефектных мест. Спуск | трубо-
| 38 | воды из трубопровода и устранение дефектов) | провода | 3.1 | 12 | 37.2 | 0.88798
10 |  | Снятие, прочистка и установка параллельной задвижки | 1
| 44 | - Д до 100 мм | задвижка | 4.1 | 2 | 8.2
ВСЕГО по участку: | [5 empty] | 177.04 | 4.226
ВОДОСНАБЖЕНИЕ, ВОДООТВЕДЕНИЕ
11 |  | Смена отдельных участков трубопроводов из стальных водога- | 1
| 4 | зопроводных оцинкованных труб -Д труб до 50 мм | участок | 2.5 | 36 | 90 | 2.1483
12 |  | Смена отдельных участков трубопроводов из стальных | 1
| 12 | электросварных труб. -Д труб до 50 мм | участок | 1.4 | 18 | 25.2 | 0.60153
13 |  | Смена отдельных участков внутренних чугунных канализацион- | 1
| 19 | ных выпусков. -Д канализационного выпуска 100 мм | участок | 1.3 | 4 | 5.2 | 0.12413
14 |  | Смена отдельных участков трубопроводов канализации из по- | 1
| 22 | лиэтиленовых труб высокой плотности (горизонтальных) | участок | 2.5 | 5 | 12.5 | 0.29838
-Д труб 100 мм
15 |  | Смена отдельных участков трубопроводов канализации из по- | 1
| 24 | лиэтиленовых труб высокой плотности (вертикальных) | участок | 1.3 | 7 | 9.1 | 0.21722
-Д труб 100 мм
16 |  | Подчеканка раструбов канализационных труб | 1
| 28 | -Д труб 101 - 125 мм | раструб | 0.64 | 4 | 2.56 | 0.061108
17 |  | Устранение засоров внутренних канализационных трубопро- | 1 пролет
| 32 | водов с помощью троса. | между | 0.58 | 6 | 3.48 | 0.083069
ревизиями
ВСЕГО по участку: | [5 empty] | 148.04
|  | ИТОГО: |  |  |  | 325.08
[5 empty] | 0.16319 | чел.
Расчеты выполнены согласно Рекомендаций по нормированию труда работников,
занятых содержанием и ремонтом жилищного фонда, Часть 2, 2000 г.
Расчет численности рабочих по техническому обслуживанию систем
электроснабжения и стоимости услуги на 1 м2 общей площади
№ | № | Наименование и состав работ | Ед.изм. | Трудозатр.на | Объем | Трудозатр.на | Ст-ть на
п/п | нормы |  |  | ед.изм, ч-час |  | объем, ч-час | 1м2, руб.
1 |  |  | 1 эл.
| 1 | Замена перегоревшей электролампы. | лампа | 0.095 | 49 | 4.655 | 0.10298
2 |  |  | 1
| 2 | Ремонт штепсельных розеток и выключателей. | шт | 0.7 | 2 | 1.4 | 0.030971
3 |  | Мелкий ремонт электропроводки. Проверка изоляции элект-
| 3 | ропроводки и ее укрепление. | 1м | 0.05 | 80 | 4 | 0.08849
4 |  | Проверка заземления оболочки электрокабеля.
| 5 |  | 1м | 0.02 | 95.63 | 1.9126 | 0.042311
5 |  | Осмотр линий электрических сетей, арматуры и электрообору- | 100
|  | дования. Проверка состояния линий электрических сетей и ар- | лест-
| 7 | матуры, групповых распределительных и предохранительных | ничных | 324 | 0.2 | 64.8 | 1.4335
|  | щитов и переходных коробок (3 раза в месяц) | площ.
6 |  | - то же, силовых установок (3 раза в месяц) | 1 электр.
| 8 |  | мотор | 18 |  | 0 | 0
|  | ИТОГО: |  |  |  | 76.7676
[5 empty] | 0.038079 | электриков
Расчет численности рабочих по техническому ремонту
систем электроснабжения
№ | № | Наименование и состав работ | Ед.изм. | Трудозатр.на | Объем | Трудозатр.на | Ст-ть на
п/п | нормы |  |  | ед.изм, ч-час |  | объем, ч-час | 1м2, руб.
1 |  | Замена неисправных участков электрической сети здания | 1 м
| 2 | Число и сечение жил в проводе, мм2 -3*1,5; 3*2,5 | провода | 0.25 | 8 | 2 | 0.044245
2 |  | Замена светильников | 1 све-
| 6 | для ламп накаливания | тильник | 0.46 | 2 | 0.92 | 0.020353
3 |  |  | 1 вык-
| 9 | Замена автоматических выключателей | лючат. | 1.06 | 14 | 14.84 | 0.3283
4 |  | Замена пакетных переключателей вводно - распределительных | 1 пере-
| 10 | устройств | ключат. | 0.44 | 6 | 2.64 | 0.058403
5 |  |  | 1
| 12 | Ремонт щитов | щит | 3.24 | 30 | 97.2 | 2.1503
6 |  |  | 1
| 16 | Замена стенного или потолочного патрона | патрон | 0.29 | 2.5 | 0.725 | 0.016039
7 |  |  | 1 ру-
| 19 | Замена рубильника | бильник | 0.67 |  | 0 | 0
8 |  |  | 1 пуска-
| 21 | Замена магнитных пускателей | тель | 0.7 |  | 0 | 0
9 |  |  | 1
| 25 | Замена кнопок управления | кнопка | 0.22 |  | 0 | 0
10 |  |  | 1 элект-
| 31 | Замена электродвигателя | родвиг. | 2.32 |  | 0 | 0
|  | ИТОГО: |  |  |  | 118.325
[5 empty] | 0.058693 | электриков
|  | Всего электриков для обслуживания жилого фонда: |  |  |  | 0.096772
Расчеты выполнены согласно Рекомендаций по нормированию труда работников,
занятых содержанием и ремонтом жилищного фонда, Часть 2, 2000 г.

## В-15
Расчет численности рабочих по техническому обслуживанию систем отопления,
водоснабжения и водоотведения и стоимости услуги на 1 м2 общей площади
кв. "В", 15
ОТОПЛЕНИЕ
№ | № | Наименование и состав работ | Ед.изм. | Трудозатр.на | Объем | Трудозатр.на | Ст-ть на
п/п | нормы |  |  | ед.изм, ч-час |  | объем, ч-час | 1м2, руб.
1 |  | Притирка запорной арматуры без снятия с места. Перекры-
тие воды. Удаление сальника и старой набивки. Очистка са-
льника. Набивка сальника. Установка сальника на место с
| 1 | завертыванием гаек. - 25 мм | 1 | 0.48 | 88 | 42.24 | 1.0083
| 2 | - 26 - 50 мм | кран | 0.72 | 15 | 10.8 | 0.2578
2 | 9 | Ликвидация воздушных пробок в системе отопления | 1стояк | 0.56 | 44 | 24.64 | 0.58817
3 |  | Ликвидация воздушных пробок в системе отопления в | 1 рад.
| 10 | радиаторном блоке | блок | 0.19 | 22 | 4.18 | 0.099778
4 |  | Ремонт кранов регулировки у радиаторных блоков. Разборка | 1
| 11 | крана.Притирка крана. Сборка и регулировка крана. | кран | 0.5 | 12 | 6 | 0.14322
5 |  | Промывка трубопроводов системы центрального отопления. | 100м3
| 36 | Присоединение шланга к трубопроводу. Промывка системы | здания | 0.87 | 153.61 | 133.6407 | 3.1901
под давлением. Отсоединение шланга от трубопровода.
6 |  | Мелкий ремонт изоляции. Очистка трубы от грязи и | 1 м
| 13 | ржавчины | трубопр. | 0.33 | 31.8125 | 10.4981 | 0.25059
7 |  | Устройства в чердачных и подвальных помещениях. (Про- | 1000м2
|  | верка состояния регулирующих кранов и вентилей, задвижек, | осматри-
|  | запорной арматуры. Проверка состояния креплений, подвесок | ваемых
| 15 | прокладок для магистрального трубопровода) | помещ. | 112 | 0.98 | 109.76 | 2.62
(4 раза в месяц)
8 |  | Проверка на прогрев отопительных приборов с регулировкой | 100м
| 40 |  | трубопр. | 0.12 | 15.685 | 1.8822 | 0.044929
9 |  | Контроль за работой тепловых узлов | 1ТУ/
|  |  | год | 28 | 1 | 28 | 0.66837
10 |  | Запуск системы отопления | м2 отапл.
|  |  | помещ. | 0.025 | 4280 | 107 | 2.5541
11 |  | Остановка системы отопления | 1ТУ/
|  |  | год | 4 | 1 | 4 | 0.095482
12 |  | Перевод на зимнее (летнее) водоснабжение | 1ТУ/год | 8 | 1 | 8 | 0.19096
[5 empty] | ВСЕГО по участку: | 490.641
ВОДОСНАБЖЕНИЕ, ВОДООТВЕДЕНИЕ
13 |  | Уплотнение сгонов с применением льняной пряди или асбес- | 1
| 7 | тового шнура (без разборки сгонов) | соедин. | 0.13 | 17.5 | 2.275 | 0.054305
14 |  | Устранение засоров системы канализации. (Снятие крышки с | 1
|  | ревизии. Устранение засора с помощью троса. Установка | при-
| 8 | крышки ревизии) | бор | 0.69 | 42.8125 | 29.5406 | 0.70515
15 |  | Очистка старых чугунных труб и фасонных частей от | 1 м
| 16 | нароста и грязи. | трубопр. | 0.52 | 20 | 10.4 | 0.24825
16 |  | Временная заделка свищей и трещин на внутренних трубопро-
| 19 | водах и стояках. Зачистка мест заделки. Установка эластичной | 1 | 0.53 | 3.75 | 1.9875 | 0.047442
|  | накладки с закреплением хомутов на болтах. | место
17 |  | Осмотр водопровода, канализации и горячего водоснабжения. | 1000м2
|  | Проверка исправности кранов и др.запорной арматуры. Про- | осматри-
|  | верка состояния креплений на магистральных водопроводах, | ваемых
| 15 | раструбов канализационных труб. | помещ. | 144 | 0.98 | 141.12 | 3.3686
(3 раза в месяц)
[5 empty] | ВСЕГО по участку: | 185.3231
|  | ИТОГО: |  |  |  | 675.9642
[5 empty] | 0.33934 | чел.
Расчеты выполнены согласно Рекомендаций по нормированию труда работников,
занятых содержанием и ремонтом жилищного фонда, Часть 2, 2000 г.
Расчет численности рабочих по текущему ремонту систем отопления и
водоснабжения и водоотведения и стоимости услуги на 1 м2 общей площади
ОТОПЛЕНИЕ
№ | № | Наименование и состав работ | Ед.изм. | Трудозатр.на | Объем | Трудозатр.на | Ст-ть на
п/п | нормы |  |  | ед.изм, ч-час |  | объем, ч-час | 1м2, руб.
1 |  | Смена отдельных участков трубопроводов из стальных водога- | 1
| 6 | зопроводных неоцинкованных труб -Д труб до 50 мм | участок | 2.5 | 18 | 45 | 1.0742
2 |  | Смена отдельных участков трубопроводов из стальных | 1
| 11 | электросварных труб. -Д труб до 100 мм | участок | 2 | 2 | 4 | 0.095482
3 |  | Смена параллельной задвижки | 1
| 19 | - Д до 100 мм | задвижка | 2.8 | 3 | 8.4 | 0.20051
4 |  | Смена пробковых кранов. | 1
| 26 | - Д 26 - 50 мм | кран | 0.58 | 37 | 21.46 | 0.51226
5 |  | Смена вентиля | 1
| 27 |  | вентиль | 0.52 | 29 | 15.08 | 0.35997
6 |  | Установка кранов для спуска воздуха из системы | 1
| 28 | - Д 15 - 20 мм | кран | 1.1 | 1 | 1.1 | 0.026257
7 |  | Утепление трубопроводов центрального отопления | 1м2 утеплен.
| 30 | (водоснабжения) | участка | 0.99 | 7 | 6.93 | 0.16542
8 |  | Восстановление разрушенной тепловой изоляции | 1м2 восстановл.
| 35 |  | участка | 1.29 | 23 | 29.67 | 0.70824
9 |  | Рабочая проверка системы в целом | 100м
|  | (Осмотр трубопровода с отметкой дефектных мест. Спуск | трубо-
| 38 | воды из трубопровода и устранение дефектов) | провода | 3.1 | 12 | 37.2 | 0.88798
10 |  | Снятие, прочистка и установка параллельной задвижки | 1
| 44 | - Д до 100 мм | задвижка | 4.1 | 2 | 8.2
ВСЕГО по участку: | [5 empty] | 177.04 | 4.226
ВОДОСНАБЖЕНИЕ, ВОДООТВЕДЕНИЕ
11 |  | Смена отдельных участков трубопроводов из стальных водога- | 1
| 4 | зопроводных оцинкованных труб -Д труб до 50 мм | участок | 2.5 | 36 | 90 | 2.1483
12 |  | Смена отдельных участков трубопроводов из стальных | 1
| 12 | электросварных труб. -Д труб до 50 мм | участок | 1.4 | 18 | 25.2 | 0.60153
13 |  | Смена отдельных участков внутренних чугунных канализацион- | 1
| 19 | ных выпусков. -Д канализационного выпуска 100 мм | участок | 1.3 | 4 | 5.2 | 0.12413
14 |  | Смена отдельных участков трубопроводов канализации из по- | 1
| 22 | лиэтиленовых труб высокой плотности (горизонтальных) | участок | 2.5 | 5 | 12.5 | 0.29838
-Д труб 100 мм
15 |  | Смена отдельных участков трубопроводов канализации из по- | 1
| 24 | лиэтиленовых труб высокой плотности (вертикальных) | участок | 1.3 | 7 | 9.1 | 0.21722
-Д труб 100 мм
16 |  | Подчеканка раструбов канализационных труб | 1
| 28 | -Д труб 101 - 125 мм | раструб | 0.64 | 4 | 2.56 | 0.061108
17 |  | Устранение засоров внутренних канализационных трубопро- | 1 пролет
| 32 | водов с помощью троса. | между | 0.58 | 6 | 3.48 | 0.083069
ревизиями
ВСЕГО по участку: | [5 empty] | 148.04
|  | ИТОГО: |  |  |  | 325.08
[5 empty] | 0.16319 | чел.
Расчеты выполнены согласно Рекомендаций по нормированию труда работников,
занятых содержанием и ремонтом жилищного фонда, Часть 2, 2000 г.
Расчет численности рабочих по техническому обслуживанию систем
электроснабжения и стоимости услуги на 1 м2 общей площади
№ | № | Наименование и состав работ | Ед.изм. | Трудозатр.на | Объем | Трудозатр.на | Ст-ть на
п/п | нормы |  |  | ед.изм, ч-час |  | объем, ч-час | 1м2, руб.
1 |  |  | 1 эл.
| 1 | Замена перегоревшей электролампы. | лампа | 0.095 | 49 | 4.655 | 0.10298
2 |  |  | 1
| 2 | Ремонт штепсельных розеток и выключателей. | шт | 0.7 | 2 | 1.4 | 0.030971
3 |  | Мелкий ремонт электропроводки. Проверка изоляции элект-
| 3 | ропроводки и ее укрепление. | 1м | 0.05 | 80 | 4 | 0.08849
4 |  | Проверка заземления оболочки электрокабеля.
| 5 |  | 1м | 0.02 | 95.63 | 1.9126 | 0.042311
5 |  | Осмотр линий электрических сетей, арматуры и электрообору- | 100
|  | дования. Проверка состояния линий электрических сетей и ар- | лест-
| 7 | матуры, групповых распределительных и предохранительных | ничных | 324 | 0.2 | 64.8 | 1.4335
|  | щитов и переходных коробок (3 раза в месяц) | площ.
6 |  | - то же, силовых установок (3 раза в месяц) | 1 электр.
| 8 |  | мотор | 18 |  | 0 | 0
|  | ИТОГО: |  |  |  | 76.7676
[5 empty] | 0.038079 | электриков
Расчет численности рабочих по техническому ремонту
систем электроснабжения
№ | № | Наименование и состав работ | Ед.изм. | Трудозатр.на | Объем | Трудозатр.на | Ст-ть на
п/п | нормы |  |  | ед.изм, ч-час |  | объем, ч-час | 1м2, руб.
1 |  | Замена неисправных участков электрической сети здания | 1 м
| 2 | Число и сечение жил в проводе, мм2 -3*1,5; 3*2,5 | провода | 0.25 | 8 | 2 | 0.044245
2 |  | Замена светильников | 1 све-
| 6 | для ламп накаливания | тильник | 0.46 | 2 | 0.92 | 0.020353
3 |  |  | 1 вык-
| 9 | Замена автоматических выключателей | лючат. | 1.06 | 14 | 14.84 | 0.3283
4 |  | Замена пакетных переключателей вводно - распределительных | 1 пере-
| 10 | устройств | ключат. | 0.44 | 6 | 2.64 | 0.058403
5 |  |  | 1
| 12 | Ремонт щитов | щит | 3.24 | 30 | 97.2 | 2.1503
6 |  |  | 1
| 16 | Замена стенного или потолочного патрона | патрон | 0.29 | 2.5 | 0.725 | 0.016039
7 |  |  | 1 ру-
| 19 | Замена рубильника | бильник | 0.67 |  | 0 | 0
8 |  |  | 1 пуска-
| 21 | Замена магнитных пускателей | тель | 0.7 |  | 0 | 0
9 |  |  | 1
| 25 | Замена кнопок управления | кнопка | 0.22 |  | 0 | 0
10 |  |  | 1 элект-
| 31 | Замена электродвигателя | родвиг. | 2.32 |  | 0 | 0
|  | ИТОГО: |  |  |  | 118.325
[5 empty] | 0.058693 | электриков
|  | Всего электриков для обслуживания жилого фонда: |  |  |  | 0.096772
Расчеты выполнены согласно Рекомендаций по нормированию труда работников,
занятых содержанием и ремонтом жилищного фонда, Часть 2, 2000 г.

## В-14
Расчет численности рабочих по техническому обслуживанию систем отопления,
водоснабжения и водоотведения и стоимости услуги на 1 м2 общей площади
кв. "В", 14
ОТОПЛЕНИЕ
№ | № | Наименование и состав работ | Ед.изм. | Трудозатр.на | Объем | Трудозатр.на | Ст-ть на
п/п | нормы |  |  | ед.изм, ч-час |  | объем, ч-час | 1м2, руб.
1 |  | Притирка запорной арматуры без снятия с места. Перекры-
тие воды. Удаление сальника и старой набивки. Очистка са-
льника. Набивка сальника. Установка сальника на место с
| 1 | завертыванием гаек. - 25 мм | 1 | 0.48 | 88 | 42.24 | 1.0083
| 2 | - 26 - 50 мм | кран | 0.72 | 15 | 10.8 | 0.2578
2 | 9 | Ликвидация воздушных пробок в системе отопления | 1стояк | 0.56 | 44 | 24.64 | 0.58817
3 |  | Ликвидация воздушных пробок в системе отопления в | 1 рад.
| 10 | радиаторном блоке | блок | 0.19 | 22 | 4.18 | 0.099778
4 |  | Ремонт кранов регулировки у радиаторных блоков. Разборка | 1
| 11 | крана.Притирка крана. Сборка и регулировка крана. | кран | 0.5 | 12 | 6 | 0.14322
5 |  | Промывка трубопроводов системы центрального отопления. | 100м3
| 36 | Присоединение шланга к трубопроводу. Промывка системы | здания | 0.87 | 153.61 | 133.6407 | 3.1901
под давлением. Отсоединение шланга от трубопровода.
6 |  | Мелкий ремонт изоляции. Очистка трубы от грязи и | 1 м
| 13 | ржавчины | трубопр. | 0.33 | 31.8125 | 10.4981 | 0.25059
7 |  | Устройства в чердачных и подвальных помещениях. (Про- | 1000м2
|  | верка состояния регулирующих кранов и вентилей, задвижек, | осматри-
|  | запорной арматуры. Проверка состояния креплений, подвесок | ваемых
| 15 | прокладок для магистрального трубопровода) | помещ. | 112 | 0.98 | 109.76 | 2.62
(4 раза в месяц)
8 |  | Проверка на прогрев отопительных приборов с регулировкой | 100м
| 40 |  | трубопр. | 0.12 | 15.685 | 1.8822 | 0.044929
9 |  | Контроль за работой тепловых узлов | 1ТУ/
|  |  | год | 28 | 1 | 28 | 0.66837
10 |  | Запуск системы отопления | м2 отапл.
|  |  | помещ. | 0.025 | 4280 | 107 | 2.5541
11 |  | Остановка системы отопления | 1ТУ/
|  |  | год | 4 | 1 | 4 | 0.095482
12 |  | Перевод на зимнее (летнее) водоснабжение | 1ТУ/год | 8 | 1 | 8 | 0.19096
[5 empty] | ВСЕГО по участку: | 490.641
ВОДОСНАБЖЕНИЕ, ВОДООТВЕДЕНИЕ
13 |  | Уплотнение сгонов с применением льняной пряди или асбес- | 1
| 7 | тового шнура (без разборки сгонов) | соедин. | 0.13 | 17.5 | 2.275 | 0.054305
14 |  | Устранение засоров системы канализации. (Снятие крышки с | 1
|  | ревизии. Устранение засора с помощью троса. Установка | при-
| 8 | крышки ревизии) | бор | 0.69 | 42.8125 | 29.5406 | 0.70515
15 |  | Очистка старых чугунных труб и фасонных частей от | 1 м
| 16 | нароста и грязи. | трубопр. | 0.52 | 20 | 10.4 | 0.24825
16 |  | Временная заделка свищей и трещин на внутренних трубопро-
| 19 | водах и стояках. Зачистка мест заделки. Установка эластичной | 1 | 0.53 | 3.75 | 1.9875 | 0.047442
|  | накладки с закреплением хомутов на болтах. | место
17 |  | Осмотр водопровода, канализации и горячего водоснабжения. | 1000м2
|  | Проверка исправности кранов и др.запорной арматуры. Про- | осматри-
|  | верка состояния креплений на магистральных водопроводах, | ваемых
| 15 | раструбов канализационных труб. | помещ. | 144 | 0.98 | 141.12 | 3.3686
(3 раза в месяц)
[5 empty] | ВСЕГО по участку: | 185.3231
|  | ИТОГО: |  |  |  | 675.9642
[5 empty] | 0.33934 | чел.
Расчеты выполнены согласно Рекомендаций по нормированию труда работников,
занятых содержанием и ремонтом жилищного фонда, Часть 2, 2000 г.
Расчет численности рабочих по текущему ремонту систем отопления и
водоснабжения и водоотведения и стоимости услуги на 1 м2 общей площади
ОТОПЛЕНИЕ
№ | № | Наименование и состав работ | Ед.изм. | Трудозатр.на | Объем | Трудозатр.на | Ст-ть на
п/п | нормы |  |  | ед.изм, ч-час |  | объем, ч-час | 1м2, руб.
1 |  | Смена отдельных участков трубопроводов из стальных водога- | 1
| 6 | зопроводных неоцинкованных труб -Д труб до 50 мм | участок | 2.5 | 18 | 45 | 1.0742
2 |  | Смена отдельных участков трубопроводов из стальных | 1
| 11 | электросварных труб. -Д труб до 100 мм | участок | 2 | 2 | 4 | 0.095482
3 |  | Смена параллельной задвижки | 1
| 19 | - Д до 100 мм | задвижка | 2.8 | 3 | 8.4 | 0.20051
4 |  | Смена пробковых кранов. | 1
| 26 | - Д 26 - 50 мм | кран | 0.58 | 37 | 21.46 | 0.51226
5 |  | Смена вентиля | 1
| 27 |  | вентиль | 0.52 | 29 | 15.08 | 0.35997
6 |  | Установка кранов для спуска воздуха из системы | 1
| 28 | - Д 15 - 20 мм | кран | 1.1 | 1 | 1.1 | 0.026257
7 |  | Утепление трубопроводов центрального отопления | 1м2 утеплен.
| 30 | (водоснабжения) | участка | 0.99 | 7 | 6.93 | 0.16542
8 |  | Восстановление разрушенной тепловой изоляции | 1м2 восстановл.
| 35 |  | участка | 1.29 | 23 | 29.67 | 0.70824
9 |  | Рабочая проверка системы в целом | 100м
|  | (Осмотр трубопровода с отметкой дефектных мест. Спуск | трубо-
| 38 | воды из трубопровода и устранение дефектов) | провода | 3.1 | 12 | 37.2 | 0.88798
10 |  | Снятие, прочистка и установка параллельной задвижки | 1
| 44 | - Д до 100 мм | задвижка | 4.1 | 2 | 8.2
ВСЕГО по участку: | [5 empty] | 177.04 | 4.226
ВОДОСНАБЖЕНИЕ, ВОДООТВЕДЕНИЕ
11 |  | Смена отдельных участков трубопроводов из стальных водога- | 1
| 4 | зопроводных оцинкованных труб -Д труб до 50 мм | участок | 2.5 | 36 | 90 | 2.1483
12 |  | Смена отдельных участков трубопроводов из стальных | 1
| 12 | электросварных труб. -Д труб до 50 мм | участок | 1.4 | 18 | 25.2 | 0.60153
13 |  | Смена отдельных участков внутренних чугунных канализацион- | 1
| 19 | ных выпусков. -Д канализационного выпуска 100 мм | участок | 1.3 | 4 | 5.2 | 0.12413
14 |  | Смена отдельных участков трубопроводов канализации из по- | 1
| 22 | лиэтиленовых труб высокой плотности (горизонтальных) | участок | 2.5 | 5 | 12.5 | 0.29838
-Д труб 100 мм
15 |  | Смена отдельных участков трубопроводов канализации из по- | 1
| 24 | лиэтиленовых труб высокой плотности (вертикальных) | участок | 1.3 | 7 | 9.1 | 0.21722
-Д труб 100 мм
16 |  | Подчеканка раструбов канализационных труб | 1
| 28 | -Д труб 101 - 125 мм | раструб | 0.64 | 4 | 2.56 | 0.061108
17 |  | Устранение засоров внутренних канализационных трубопро- | 1 пролет
| 32 | водов с помощью троса. | между | 0.58 | 6 | 3.48 | 0.083069
ревизиями
ВСЕГО по участку: | [5 empty] | 148.04
|  | ИТОГО: |  |  |  | 325.08
[5 empty] | 0.16319 | чел.
Расчеты выполнены согласно Рекомендаций по нормированию труда работников,
занятых содержанием и ремонтом жилищного фонда, Часть 2, 2000 г.
Расчет численности рабочих по техническому обслуживанию систем
электроснабжения и стоимости услуги на 1 м2 общей площади
№ | № | Наименование и состав работ | Ед.изм. | Трудозатр.на | Объем | Трудозатр.на | Ст-ть на
п/п | нормы |  |  | ед.изм, ч-час |  | объем, ч-час | 1м2, руб.
1 |  |  | 1 эл.
| 1 | Замена перегоревшей электролампы. | лампа | 0.095 | 49 | 4.655 | 0.10298
2 |  |  | 1
| 2 | Ремонт штепсельных розеток и выключателей. | шт | 0.7 | 2 | 1.4 | 0.030971
3 |  | Мелкий ремонт электропроводки. Проверка изоляции элект-
| 3 | ропроводки и ее укрепление. | 1м | 0.05 | 80 | 4 | 0.08849
4 |  | Проверка заземления оболочки электрокабеля.
| 5 |  | 1м | 0.02 | 95.63 | 1.9126 | 0.042311
5 |  | Осмотр линий электрических сетей, арматуры и электрообору- | 100
|  | дования. Проверка состояния линий электрических сетей и ар- | лест-
| 7 | матуры, групповых распределительных и предохранительных | ничных | 324 | 0.2 | 64.8 | 1.4335
|  | щитов и переходных коробок (3 раза в месяц) | площ.
6 |  | - то же, силовых установок (3 раза в месяц) | 1 электр.
| 8 |  | мотор | 18 |  | 0 | 0
|  | ИТОГО: |  |  |  | 76.7676
[5 empty] | 0.038079 | электриков
Расчет численности рабочих по техническому ремонту
систем электроснабжения
№ | № | Наименование и состав работ | Ед.изм. | Трудозатр.на | Объем | Трудозатр.на | Ст-ть на
п/п | нормы |  |  | ед.изм, ч-час |  | объем, ч-час | 1м2, руб.
1 |  | Замена неисправных участков электрической сети здания | 1 м
| 2 | Число и сечение жил в проводе, мм2 -3*1,5; 3*2,5 | провода | 0.25 | 8 | 2 | 0.044245
2 |  | Замена светильников | 1 све-
| 6 | для ламп накаливания | тильник | 0.46 | 2 | 0.92 | 0.020353
3 |  |  | 1 вык-
| 9 | Замена автоматических выключателей | лючат. | 1.06 | 14 | 14.84 | 0.3283
4 |  | Замена пакетных переключателей вводно - распределительных | 1 пере-
| 10 | устройств | ключат. | 0.44 | 6 | 2.64 | 0.058403
5 |  |  | 1
| 12 | Ремонт щитов | щит | 3.24 | 30 | 97.2 | 2.1503
6 |  |  | 1
| 16 | Замена стенного или потолочного патрона | патрон | 0.29 | 2.5 | 0.725 | 0.016039
7 |  |  | 1 ру-
| 19 | Замена рубильника | бильник | 0.67 |  | 0 | 0
8 |  |  | 1 пуска-
| 21 | Замена магнитных пускателей | тель | 0.7 |  | 0 | 0
9 |  |  | 1
| 25 | Замена кнопок управления | кнопка | 0.22 |  | 0 | 0
10 |  |  | 1 элект-
| 31 | Замена электродвигателя | родвиг. | 2.32 |  | 0 | 0
|  | ИТОГО: |  |  |  | 118.325
[5 empty] | 0.058693 | электриков
|  | Всего электриков для обслуживания жилого фонда: |  |  |  | 0.096772
Расчеты выполнены согласно Рекомендаций по нормированию труда работников,
занятых содержанием и ремонтом жилищного фонда, Часть 2, 2000 г.

## В-9
Расчет численности рабочих по техническому обслуживанию систем отопления,
водоснабжения и водоотведения и стоимости услуги на 1 м2 общей площади
кв. "В", 9
ОТОПЛЕНИЕ
№ | № | Наименование и состав работ | Ед.изм. | Трудозатр.на | Объем | Трудозатр.на | Ст-ть на
п/п | нормы |  |  | ед.изм, ч-час |  | объем, ч-час | 1м2, руб.
1 |  | Притирка запорной арматуры без снятия с места. Перекры-
тие воды. Удаление сальника и старой набивки. Очистка са-
льника. Набивка сальника. Установка сальника на место с
| 1 | завертыванием гаек. - 25 мм | 1 | 0.48 | 88 | 42.24 | 1.0083
| 2 | - 26 - 50 мм | кран | 0.72 | 15 | 10.8 | 0.2578
2 | 9 | Ликвидация воздушных пробок в системе отопления | 1стояк | 0.56 | 44 | 24.64 | 0.58817
3 |  | Ликвидация воздушных пробок в системе отопления в | 1 рад.
| 10 | радиаторном блоке | блок | 0.19 | 22 | 4.18 | 0.099778
4 |  | Ремонт кранов регулировки у радиаторных блоков. Разборка | 1
| 11 | крана.Притирка крана. Сборка и регулировка крана. | кран | 0.5 | 12 | 6 | 0.14322
5 |  | Промывка трубопроводов системы центрального отопления. | 100м3
| 36 | Присоединение шланга к трубопроводу. Промывка системы | здания | 0.87 | 153.61 | 133.6407 | 3.1901
под давлением. Отсоединение шланга от трубопровода.
6 |  | Мелкий ремонт изоляции. Очистка трубы от грязи и | 1 м
| 13 | ржавчины | трубопр. | 0.33 | 31.8125 | 10.4981 | 0.25059
7 |  | Устройства в чердачных и подвальных помещениях. (Про- | 1000м2
|  | верка состояния регулирующих кранов и вентилей, задвижек, | осматри-
|  | запорной арматуры. Проверка состояния креплений, подвесок | ваемых
| 15 | прокладок для магистрального трубопровода) | помещ. | 112 | 0.98 | 109.76 | 2.62
(4 раза в месяц)
8 |  | Проверка на прогрев отопительных приборов с регулировкой | 100м
| 40 |  | трубопр. | 0.12 | 15.685 | 1.8822 | 0.044929
9 |  | Контроль за работой тепловых узлов | 1ТУ/
|  |  | год | 28 | 1 | 28 | 0.66837
10 |  | Запуск системы отопления | м2 отапл.
|  |  | помещ. | 0.025 | 4280 | 107 | 2.5541
11 |  | Остановка системы отопления | 1ТУ/
|  |  | год | 4 | 1 | 4 | 0.095482
12 |  | Перевод на зимнее (летнее) водоснабжение | 1ТУ/год | 8 | 1 | 8 | 0.19096
[5 empty] | ВСЕГО по участку: | 490.641
ВОДОСНАБЖЕНИЕ, ВОДООТВЕДЕНИЕ
13 |  | Уплотнение сгонов с применением льняной пряди или асбес- | 1
| 7 | тового шнура (без разборки сгонов) | соедин. | 0.13 | 17.5 | 2.275 | 0.054305
14 |  | Устранение засоров системы канализации. (Снятие крышки с | 1
|  | ревизии. Устранение засора с помощью троса. Установка | при-
| 8 | крышки ревизии) | бор | 0.69 | 42.8125 | 29.5406 | 0.70515
15 |  | Очистка старых чугунных труб и фасонных частей от | 1 м
| 16 | нароста и грязи. | трубопр. | 0.52 | 20 | 10.4 | 0.24825
16 |  | Временная заделка свищей и трещин на внутренних трубопро-
| 19 | водах и стояках. Зачистка мест заделки. Установка эластичной | 1 | 0.53 | 3.75 | 1.9875 | 0.047442
|  | накладки с закреплением хомутов на болтах. | место
17 |  | Осмотр водопровода, канализации и горячего водоснабжения. | 1000м2
|  | Проверка исправности кранов и др.запорной арматуры. Про- | осматри-
|  | верка состояния креплений на магистральных водопроводах, | ваемых
| 15 | раструбов канализационных труб. | помещ. | 144 | 0.98 | 141.12 | 3.3686
(3 раза в месяц)
[5 empty] | ВСЕГО по участку: | 185.3231
|  | ИТОГО: |  |  |  | 675.9642
[5 empty] | 0.33934 | чел.
Расчеты выполнены согласно Рекомендаций по нормированию труда работников,
занятых содержанием и ремонтом жилищного фонда, Часть 2, 2000 г.
Расчет численности рабочих по текущему ремонту систем отопления и
водоснабжения и водоотведения и стоимости услуги на 1 м2 общей площади
ОТОПЛЕНИЕ
№ | № | Наименование и состав работ | Ед.изм. | Трудозатр.на | Объем | Трудозатр.на | Ст-ть на
п/п | нормы |  |  | ед.изм, ч-час |  | объем, ч-час | 1м2, руб.
1 |  | Смена отдельных участков трубопроводов из стальных водога- | 1
| 6 | зопроводных неоцинкованных труб -Д труб до 50 мм | участок | 2.5 | 18 | 45 | 1.0742
2 |  | Смена отдельных участков трубопроводов из стальных | 1
| 11 | электросварных труб. -Д труб до 100 мм | участок | 2 | 2 | 4 | 0.095482
3 |  | Смена параллельной задвижки | 1
| 19 | - Д до 100 мм | задвижка | 2.8 | 3 | 8.4 | 0.20051
4 |  | Смена пробковых кранов. | 1
| 26 | - Д 26 - 50 мм | кран | 0.58 | 37 | 21.46 | 0.51226
5 |  | Смена вентиля | 1
| 27 |  | вентиль | 0.52 | 29 | 15.08 | 0.35997
6 |  | Установка кранов для спуска воздуха из системы | 1
| 28 | - Д 15 - 20 мм | кран | 1.1 | 1 | 1.1 | 0.026257
7 |  | Утепление трубопроводов центрального отопления | 1м2 утеплен.
| 30 | (водоснабжения) | участка | 0.99 | 7 | 6.93 | 0.16542
8 |  | Восстановление разрушенной тепловой изоляции | 1м2 восстановл.
| 35 |  | участка | 1.29 | 23 | 29.67 | 0.70824
9 |  | Рабочая проверка системы в целом | 100м
|  | (Осмотр трубопровода с отметкой дефектных мест. Спуск | трубо-
| 38 | воды из трубопровода и устранение дефектов) | провода | 3.1 | 12 | 37.2 | 0.88798
10 |  | Снятие, прочистка и установка параллельной задвижки | 1
| 44 | - Д до 100 мм | задвижка | 4.1 | 2 | 8.2
ВСЕГО по участку: | [5 empty] | 177.04 | 4.226
ВОДОСНАБЖЕНИЕ, ВОДООТВЕДЕНИЕ
11 |  | Смена отдельных участков трубопроводов из стальных водога- | 1
| 4 | зопроводных оцинкованных труб -Д труб до 50 мм | участок | 2.5 | 36 | 90 | 2.1483
12 |  | Смена отдельных участков трубопроводов из стальных | 1
| 12 | электросварных труб. -Д труб до 50 мм | участок | 1.4 | 18 | 25.2 | 0.60153
13 |  | Смена отдельных участков внутренних чугунных канализацион- | 1
| 19 | ных выпусков. -Д канализационного выпуска 100 мм | участок | 1.3 | 4 | 5.2 | 0.12413
14 |  | Смена отдельных участков трубопроводов канализации из по- | 1
| 22 | лиэтиленовых труб высокой плотности (горизонтальных) | участок | 2.5 | 5 | 12.5 | 0.29838
-Д труб 100 мм
15 |  | Смена отдельных участков трубопроводов канализации из по- | 1
| 24 | лиэтиленовых труб высокой плотности (вертикальных) | участок | 1.3 | 7 | 9.1 | 0.21722
-Д труб 100 мм
16 |  | Подчеканка раструбов канализационных труб | 1
| 28 | -Д труб 101 - 125 мм | раструб | 0.64 | 4 | 2.56 | 0.061108
17 |  | Устранение засоров внутренних канализационных трубопро- | 1 пролет
| 32 | водов с помощью троса. | между | 0.58 | 6 | 3.48 | 0.083069
ревизиями
ВСЕГО по участку: | [5 empty] | 148.04
|  | ИТОГО: |  |  |  | 325.08
[5 empty] | 0.16319 | чел.
Расчеты выполнены согласно Рекомендаций по нормированию труда работников,
занятых содержанием и ремонтом жилищного фонда, Часть 2, 2000 г.
Расчет численности рабочих по техническому обслуживанию систем
электроснабжения и стоимости услуги на 1 м2 общей площади
№ | № | Наименование и состав работ | Ед.изм. | Трудозатр.на | Объем | Трудозатр.на | Ст-ть на
п/п | нормы |  |  | ед.изм, ч-час |  | объем, ч-час | 1м2, руб.
1 |  |  | 1 эл.
| 1 | Замена перегоревшей электролампы. | лампа | 0.095 | 49 | 4.655 | 0.10298
2 |  |  | 1
| 2 | Ремонт штепсельных розеток и выключателей. | шт | 0.7 | 2 | 1.4 | 0.030971
3 |  | Мелкий ремонт электропроводки. Проверка изоляции элект-
| 3 | ропроводки и ее укрепление. | 1м | 0.05 | 80 | 4 | 0.08849
4 |  | Проверка заземления оболочки электрокабеля.
| 5 |  | 1м | 0.02 | 95.63 | 1.9126 | 0.042311
5 |  | Осмотр линий электрических сетей, арматуры и электрообору- | 100
|  | дования. Проверка состояния линий электрических сетей и ар- | лест-
| 7 | матуры, групповых распределительных и предохранительных | ничных | 324 | 0.2 | 64.8 | 1.4335
|  | щитов и переходных коробок (3 раза в месяц) | площ.
6 |  | - то же, силовых установок (3 раза в месяц) | 1 электр.
| 8 |  | мотор | 18 |  | 0 | 0
|  | ИТОГО: |  |  |  | 76.7676
[5 empty] | 0.038079 | электриков
Расчет численности рабочих по техническому ремонту
систем электроснабжения
№ | № | Наименование и состав работ | Ед.изм. | Трудозатр.на | Объем | Трудозатр.на | Ст-ть на
п/п | нормы |  |  | ед.изм, ч-час |  | объем, ч-час | 1м2, руб.
1 |  | Замена неисправных участков электрической сети здания | 1 м
| 2 | Число и сечение жил в проводе, мм2 -3*1,5; 3*2,5 | провода | 0.25 | 8 | 2 | 0.044245
2 |  | Замена светильников | 1 све-
| 6 | для ламп накаливания | тильник | 0.46 | 2 | 0.92 | 0.020353
3 |  |  | 1 вык-
| 9 | Замена автоматических выключателей | лючат. | 1.06 | 14 | 14.84 | 0.3283
4 |  | Замена пакетных переключателей вводно - распределительных | 1 пере-
| 10 | устройств | ключат. | 0.44 | 6 | 2.64 | 0.058403
5 |  |  | 1
| 12 | Ремонт щитов | щит | 3.24 | 30 | 97.2 | 2.1503
6 |  |  | 1
| 16 | Замена стенного или потолочного патрона | патрон | 0.29 | 2.5 | 0.725 | 0.016039
7 |  |  | 1 ру-
| 19 | Замена рубильника | бильник | 0.67 |  | 0 | 0
8 |  |  | 1 пуска-
| 21 | Замена магнитных пускателей | тель | 0.7 |  | 0 | 0
9 |  |  | 1
| 25 | Замена кнопок управления | кнопка | 0.22 |  | 0 | 0
10 |  |  | 1 элект-
| 31 | Замена электродвигателя | родвиг. | 2.32 |  | 0 | 0
|  | ИТОГО: |  |  |  | 118.325
[5 empty] | 0.058693 | электриков
|  | Всего электриков для обслуживания жилого фонда: |  |  |  | 0.096772
Расчеты выполнены согласно Рекомендаций по нормированию труда работников,
занятых содержанием и ремонтом жилищного фонда, Часть 2, 2000 г.

## Б-33
Расчет численности рабочих по техническому обслуживанию систем отопления,
водоснабжения и водоотведения и стоимости услуги на 1 м2 общей площади
кв. "Б", 33
ОТОПЛЕНИЕ
№ | № | Наименование и состав работ | Ед.изм. | Трудозатр.на | Объем | Трудозатр.на | Ст-ть на
п/п | нормы |  |  | ед.изм, ч-час |  | объем, ч-час | 1м2, руб.
1 |  | Притирка запорной арматуры без снятия с места. Перекры-
тие воды. Удаление сальника и старой набивки. Очистка са-
льника. Набивка сальника. Установка сальника на место с
| 1 | завертыванием гаек. - 25 мм | 1 | 0.48 | 82 | 39.36 | 1.5449
| 2 | - 26 - 50 мм | кран | 0.72 | 15 | 10.8 | 0.42392
2 | 9 | Ликвидация воздушных пробок в системе отопления | 1стояк | 0.56 | 41 | 22.96 | 0.90122
3 |  | Ликвидация воздушных пробок в системе отопления в | 1 рад.
| 10 | радиаторном блоке | блок | 0.19 | 20 | 3.8 | 0.14916
4 |  | Ремонт кранов регулировки у радиаторных блоков. Разборка | 1
| 11 | крана.Притирка крана. Сборка и регулировка крана. | кран | 0.5 | 4 | 2 | 0.078503
5 |  | Промывка трубопроводов системы центрального отопления. | 100м3
| 36 | Присоединение шланга к трубопроводу. Промывка системы | здания | 0.87 | 155.88 | 135.6156 | 5.3231
под давлением. Отсоединение шланга от трубопровода.
6 |  | Мелкий ремонт изоляции. Очистка трубы от грязи и | 1 м
| 13 | ржавчины | трубопр. | 0.33 | 26 | 8.58 | 0.33678
7 |  | Устройства в чердачных и подвальных помещениях. (Про- | 1000м2
|  | верка состояния регулирующих кранов и вентилей, задвижек, | осматри-
|  | запорной арматуры. Проверка состояния креплений, подвесок | ваемых
| 15 | прокладок для магистрального трубопровода) | помещ. | 112 | 0.8194 | 91.7728 | 3.6022
(4 раза в месяц)
8 |  | Проверка на прогрев отопительных приборов с регулировкой | 100м
| 40 |  | трубопр. | 0.12 | 13.2 | 1.584 | 0.062175
9 |  | Контроль за работой тепловых узлов | 1ТУ/
|  |  | год | 28 | 1 | 28 | 1.099
10 |  | Запуск системы отопления | м2 отапл.
|  |  | помещ. | 0.025 | 2273.47 | 56.8368 | 2.2309
11 |  | Остановка системы отопления | 1ТУ/
|  |  | год | 4 | 1 | 4 | 0.15701
12 |  | Перевод на зимнее (летнее) водоснабжение | 1ТУ/год | 8 | 1 | 8 | 0.31401
[5 empty] | ВСЕГО по участку: | 413.3091
ВОДОСНАБЖЕНИЕ, ВОДООТВЕДЕНИЕ
13 |  | Уплотнение сгонов с применением льняной пряди или асбес- | 1
| 7 | тового шнура (без разборки сгонов) | соедин. | 0.13 | 22 | 2.86 | 0.11226
14 |  | Устранение засоров системы канализации. (Снятие крышки с | 1
|  | ревизии. Устранение засора с помощью троса. Установка | при-
| 8 | крышки ревизии) | бор | 0.69 | 450 | 310.5 | 12.1876
15 |  | Очистка старых чугунных труб и фасонных частей от | 1 м
| 16 | нароста и грязи. | трубопр. | 0.52 | 28 | 14.56 | 0.5715
16 |  | Временная заделка свищей и трещин на внутренних трубопро-
| 19 | водах и стояках. Зачистка мест заделки. Установка эластичной | 1 | 0.53 | 6 | 3.18 | 0.12482
|  | накладки с закреплением хомутов на болтах. | место
17 |  | Осмотр водопровода, канализации и горячего водоснабжения. | 1000м2
|  | Проверка исправности кранов и др.запорной арматуры. Про- | осматри-
|  | верка состояния креплений на магистральных водопроводах, | ваемых
| 15 | раструбов канализационных труб. | помещ. | 144 | 0.8194 | 117.9936 | 4.6314
(3 раза в месяц)
[5 empty] | ВСЕГО по участку: | 449.0936
|  | ИТОГО: |  |  |  | 862.4027
[5 empty] | 0.43293 | чел.
Расчеты выполнены согласно Рекомендаций по нормированию труда работников,
занятых содержанием и ремонтом жилищного фонда, Часть 2, 2000 г.
Расчет численности рабочих по текущему ремонту систем отопления и
водоснабжения и водоотведения и стоимости услуги на 1 м2 общей площади
ОТОПЛЕНИЕ
№ | № | Наименование и состав работ | Ед.изм. | Трудозатр.на | Объем | Трудозатр.на | Ст-ть на
п/п | нормы |  |  | ед.изм, ч-час |  | объем, ч-час | 1м2, руб.
1 |  | Смена отдельных участков трубопроводов из стальных водога- | 1
| 6 | зопроводных неоцинкованных труб -Д труб до 50 мм | участок | 2.5 | 10 | 25 | 0.98129
2 |  | Смена отдельных участков трубопроводов из стальных | 1
| 11 | электросварных труб. -Д труб до 100 мм | участок | 2 | 4 | 8 | 0.31401
3 |  | Смена параллельной задвижки | 1
| 19 | - Д до 100 мм | задвижка | 2.8 | 2 | 5.6 | 0.21981
4 |  | Смена пробковых кранов. | 1
| 26 | - Д 26 - 50 мм | кран | 0.58 | 14 | 8.12 | 0.31872
5 |  | Смена вентиля | 1
| 27 |  | вентиль | 0.52 | 12 | 6.24 | 0.24493
6 |  | Установка кранов для спуска воздуха из системы | 1
| 28 | - Д 15 - 20 мм | кран | 1.1 | 11 | 12.1 | 0.47494
7 |  | Утепление трубопроводов центрального отопления | 1м2 утеплен.
| 30 | (водоснабжения) | участка | 0.99 | 12 | 11.88 | 0.46631
8 |  | Восстановление разрушенной тепловой изоляции | 1м2 восстановл.
| 35 |  | участка | 1.29 | 48 | 61.92 | 2.4305
9 |  | Рабочая проверка системы в целом | 100м
|  | (Осмотр трубопровода с отметкой дефектных мест. Спуск | трубо-
| 38 | воды из трубопровода и устранение дефектов) | провода | 3.1 | 7.8 | 24.18 | 0.9491
10 |  | Снятие, прочистка и установка параллельной задвижки | 1
| 44 | - Д до 100 мм | задвижка | 4.1 | 3 | 12.3
ВСЕГО по участку: | [5 empty] | 175.34 | 6.8824
ВОДОСНАБЖЕНИЕ, ВОДООТВЕДЕНИЕ
11 |  | Смена отдельных участков трубопроводов из стальных водога- | 1
| 4 | зопроводных оцинкованных труб -Д труб до 50 мм | участок | 2.5 | 29 | 72.5 | 2.8457
12 |  | Смена отдельных участков трубопроводов из стальных | 1
| 12 | электросварных труб. -Д труб до 50 мм | участок | 1.4 | 8 | 11.2 | 0.43962
13 |  | Смена отдельных участков внутренних чугунных канализацион- | 1
| 19 | ных выпусков. -Д канализационного выпуска 100 мм | участок | 1.3 | 18 | 23.4 | 0.91849
14 |  | Смена отдельных участков трубопроводов канализации из по- | 1
| 22 | лиэтиленовых труб высокой плотности (горизонтальных) | участок | 2.5 | 24 | 60 | 2.3551
-Д труб 100 мм
15 |  | Смена отдельных участков трубопроводов канализации из по- | 1
| 24 | лиэтиленовых труб высокой плотности (вертикальных) | участок | 1.3 | 32 | 41.6 | 1.6329
-Д труб 100 мм
16 |  | Подчеканка раструбов канализационных труб | 1
| 28 | -Д труб 101 - 125 мм | раструб | 0.64 | 14 | 8.96 | 0.35169
17 |  | Устранение засоров внутренних канализационных трубопро- | 1 пролет
| 32 | водов с помощью троса. | между | 0.58 | 12 | 6.96 | 0.27319
ревизиями
ВСЕГО по участку: | [5 empty] | 224.62
|  | ИТОГО: |  |  |  | 399.96
[5 empty] | 0.20078 | чел.
Расчеты выполнены согласно Рекомендаций по нормированию труда работников,
занятых содержанием и ремонтом жилищного фонда, Часть 2, 2000 г.
Расчет численности рабочих по техническому обслуживанию систем
электроснабжения и стоимости услуги на 1 м2 общей площади
№ | № | Наименование и состав работ | Ед.изм. | Трудозатр.на | Объем | Трудозатр.на | Ст-ть на
п/п | нормы |  |  | ед.изм, ч-час |  | объем, ч-час | 1м2, руб.
1 |  |  | 1 эл.
| 1 | Замена перегоревшей электролампы. | лампа | 0.095 | 98 | 9.31 | 0.33867
2 |  |  | 1
| 2 | Ремонт штепсельных розеток и выключателей. | шт | 0.7 | 48 | 33.6 | 1.2223
3 |  | Мелкий ремонт электропроводки. Проверка изоляции элект-
| 3 | ропроводки и ее укрепление. | 1м | 0.05 | 460 | 23 | 0.83668
4 |  | Проверка заземления оболочки электрокабеля.
| 5 |  | 1м | 0.02 | 570 | 11.4 | 0.4147
5 |  | Осмотр линий электрических сетей, арматуры и электрообору- | 100
|  | дования. Проверка состояния линий электрических сетей и ар- | лест-
| 7 | матуры, групповых распределительных и предохранительных | ничных | 324 | 0.1 | 32.4 | 1.1786
|  | щитов и переходных коробок (3 раза в месяц) | площ.
6 |  | - то же, силовых установок (3 раза в месяц) | 1 электр.
| 8 |  | мотор | 18 |  | 0 | 0
|  | ИТОГО: |  |  |  | 109.71
[5 empty] | 0.05442 | электриков
Расчет численности рабочих по техническому ремонту
систем электроснабжения
№ | № | Наименование и состав работ | Ед.изм. | Трудозатр.на | Объем | Трудозатр.на | Ст-ть на
п/п | нормы |  |  | ед.изм, ч-час |  | объем, ч-час | 1м2, руб.
1 |  | Замена неисправных участков электрической сети здания | 1 м
| 2 | Число и сечение жил в проводе, мм2 -3*1,5; 3*2,5 | провода | 0.25 | 50 | 12.5 | 0.45472
2 |  | Замена светильников | 1 све-
| 6 | для ламп накаливания | тильник | 0.46 | 24 | 11.04 | 0.40161
3 |  |  | 1 вык-
| 9 | Замена автоматических выключателей | лючат. | 1.06 | 8 | 8.48 | 0.30848
4 |  | Замена пакетных переключателей вводно - распределительных | 1 пере-
| 10 | устройств | ключат. | 0.44 | 10 | 4.4 | 0.16006
5 |  |  | 1
| 12 | Ремонт щитов | щит | 3.24 | 12 | 38.88 | 1.4144
6 |  |  | 1
| 16 | Замена стенного или потолочного патрона | патрон | 0.29 | 4 | 1.16 | 0.042198
7 |  |  | 1 ру-
| 19 | Замена рубильника | бильник | 0.67 | 1 | 0.67 | 0.024373
8 |  |  | 1 пуска-
| 21 | Замена магнитных пускателей | тель | 0.7 |  | 0 | 0
9 |  |  | 1
| 25 | Замена кнопок управления | кнопка | 0.22 |  | 0 | 0
10 |  |  | 1 элект-
| 31 | Замена электродвигателя | родвиг. | 2.32 |  | 0 | 0
|  | ИТОГО: |  |  |  | 77.13
[5 empty] | 0.038259 | электриков
|  | Всего электриков для обслуживания жилого фонда: |  |  |  | 0.092679
Расчеты выполнены согласно Рекомендаций по нормированию труда работников,
занятых содержанием и ремонтом жилищного фонда, Часть 2, 2000 г.

## Б-32
Расчет численности рабочих по техническому обслуживанию систем отопления,
водоснабжения и водоотведения и стоимости услуги на 1 м2 общей площади
кв. "Б", 32
ОТОПЛЕНИЕ
№ | № | Наименование и состав работ | Ед.изм. | Трудозатр.на | Объем | Трудозатр.на | Ст-ть на
п/п | нормы |  |  | ед.изм, ч-час |  | объем, ч-час | 1м2, руб.
1 |  | Притирка запорной арматуры без снятия с места. Перекры-
тие воды. Удаление сальника и старой набивки. Очистка са-
льника. Набивка сальника. Установка сальника на место с
| 1 | завертыванием гаек. - 25 мм | 1 | 0.48 |  | 0 | 0
| 2 | - 26 - 50 мм | кран | 0.72 | 7 | 5.04 | 0.27125
2 | 9 | Ликвидация воздушных пробок в системе отопления | 1стояк | 0.56 |  | 0 | 0
3 |  | Ликвидация воздушных пробок в системе отопления в | 1 рад.
| 10 | радиаторном блоке | блок | 0.19 | 84 | 15.96 | 0.85897
4 |  | Ремонт кранов регулировки у радиаторных блоков. Разборка | 1
| 11 | крана.Притирка крана. Сборка и регулировка крана. | кран | 0.5 | 8 | 4 | 0.21528
5 |  | Промывка трубопроводов системы центрального отопления. | 100м3
| 36 | Присоединение шланга к трубопроводу. Промывка системы | здания | 0.87 | 127.96 | 111.3252 | 5.9915
под давлением. Отсоединение шланга от трубопровода.
6 |  | Мелкий ремонт изоляции. Очистка трубы от грязи и | 1 м
| 13 | ржавчины | трубопр. | 0.33 | 4 | 1.32 | 0.071042
7 |  | Устройства в чердачных и подвальных помещениях. (Про- | 1000м2
|  | верка состояния регулирующих кранов и вентилей, задвижек, | осматри-
|  | запорной арматуры. Проверка состояния креплений, подвесок | ваемых
| 15 | прокладок для магистрального трубопровода) | помещ. | 112 |  | 0 | 0
(4 раза в месяц)
8 |  | Проверка на прогрев отопительных приборов с регулировкой | 100м
| 40 |  | трубопр. | 0.12 | 12.8 | 1.536 | 0.082667
9 |  | Контроль за работой тепловых узлов | 1ТУ/
|  |  | год | 28 | 1 | 28 | 1.507
10 |  | Запуск системы отопления | м2 отапл.
|  |  | помещ. | 0.025 | 1712.09 | 42.8023 | 2.3036
11 |  | Остановка системы отопления | 1ТУ/
|  |  | год | 4 | 1 | 4 | 0.21528
12 |  | Перевод на зимнее (летнее) водоснабжение | 1ТУ/год | 8 | 1 | 8 | 0.43056
[5 empty] | ВСЕГО по участку: | 221.9835
ВОДОСНАБЖЕНИЕ, ВОДООТВЕДЕНИЕ
13 |  | Уплотнение сгонов с применением льняной пряди или асбес- | 1
| 7 | тового шнура (без разборки сгонов) | соедин. | 0.13 | 18 | 2.34 | 0.12594
14 |  | Устранение засоров системы канализации. (Снятие крышки с | 1
|  | ревизии. Устранение засора с помощью троса. Установка | при-
| 8 | крышки ревизии) | бор | 0.69 | 620 | 427.8 | 23.0242
15 |  | Очистка старых чугунных труб и фасонных частей от | 1 м
| 16 | нароста и грязи. | трубопр. | 0.52 | 12 | 6.24 | 0.33584
16 |  | Временная заделка свищей и трещин на внутренних трубопро-
| 19 | водах и стояках. Зачистка мест заделки. Установка эластичной | 1 | 0.53 | 2 | 1.06 | 0.057049
|  | накладки с закреплением хомутов на болтах. | место
17 |  | Осмотр водопровода, канализации и горячего водоснабжения. | 1000м2
|  | Проверка исправности кранов и др.запорной арматуры. Про- | осматри-
|  | верка состояния креплений на магистральных водопроводах, | ваемых
| 15 | раструбов канализационных труб. | помещ. | 144 | 0 | 0 | 0
(3 раза в месяц)
[5 empty] | ВСЕГО по участку: | 437.44
|  | ИТОГО: |  |  |  | 659.4235
[5 empty] | 0.33104 | чел.
Расчеты выполнены согласно Рекомендаций по нормированию труда работников,
занятых содержанием и ремонтом жилищного фонда, Часть 2, 2000 г.
Расчет численности рабочих по текущему ремонту систем отопления и
водоснабжения и водоотведения и стоимости услуги на 1 м2 общей площади
ОТОПЛЕНИЕ
№ | № | Наименование и состав работ | Ед.изм. | Трудозатр.на | Объем | Трудозатр.на | Ст-ть на
п/п | нормы |  |  | ед.изм, ч-час |  | объем, ч-час | 1м2, руб.
1 |  | Смена отдельных участков трубопроводов из стальных водога- | 1
| 6 | зопроводных неоцинкованных труб -Д труб до 50 мм | участок | 2.5 | 8 | 20 | 1.0764
2 |  | Смена отдельных участков трубопроводов из стальных | 1
| 11 | электросварных труб. -Д труб до 100 мм | участок | 2 | 8 | 16 | 0.86112
3 |  | Смена параллельной задвижки | 1
| 19 | - Д до 100 мм | задвижка | 2.8 | 2 | 5.6 | 0.30139
4 |  | Смена пробковых кранов. | 1
| 26 | - Д 26 - 50 мм | кран | 0.58 | 4 | 2.32 | 0.12486
5 |  | Смена вентиля | 1
| 27 |  | вентиль | 0.52 | 4 | 2.08 | 0.11195
6 |  | Установка кранов для спуска воздуха из системы | 1
| 28 | - Д 15 - 20 мм | кран | 1.1 | 5 | 5.5 | 0.29601
7 |  | Утепление трубопроводов центрального отопления | 1м2 утеплен.
| 30 | (водоснабжения) | участка | 0.99 | 3 | 2.97 | 0.15985
8 |  | Восстановление разрушенной тепловой изоляции | 1м2 восстановл.
| 35 |  | участка | 1.29 | 11 | 14.19 | 0.7637
9 |  | Рабочая проверка системы в целом | 100м
|  | (Осмотр трубопровода с отметкой дефектных мест. Спуск | трубо-
| 38 | воды из трубопровода и устранение дефектов) | провода | 3.1 | 9.05 | 28.055 | 1.5099
10 |  | Снятие, прочистка и установка параллельной задвижки | 1
| 44 | - Д до 100 мм | задвижка | 4.1 | 2 | 8.2
ВСЕГО по участку: | [5 empty] | 104.915 | 5.6465
ВОДОСНАБЖЕНИЕ, ВОДООТВЕДЕНИЕ
11 |  | Смена отдельных участков трубопроводов из стальных водога- | 1
| 4 | зопроводных оцинкованных труб -Д труб до 50 мм | участок | 2.5 | 13 | 32.5 | 1.7491
12 |  | Смена отдельных участков трубопроводов из стальных | 1
| 12 | электросварных труб. -Д труб до 50 мм | участок | 1.4 | 6 | 8.4 | 0.45209
13 |  | Смена отдельных участков внутренних чугунных канализацион- | 1
| 19 | ных выпусков. -Д канализационного выпуска 100 мм | участок | 1.3 | 24 | 31.2 | 1.6792
14 |  | Смена отдельных участков трубопроводов канализации из по- | 1
| 22 | лиэтиленовых труб высокой плотности (горизонтальных) | участок | 2.5 | 12 | 30 | 1.6146
-Д труб 100 мм
15 |  | Смена отдельных участков трубопроводов канализации из по- | 1
| 24 | лиэтиленовых труб высокой плотности (вертикальных) | участок | 1.3 | 19 | 24.7 | 1.3294
-Д труб 100 мм
16 |  | Подчеканка раструбов канализационных труб | 1
| 28 | -Д труб 101 - 125 мм | раструб | 0.64 | 8 | 5.12 | 0.27556
17 |  | Устранение засоров внутренних канализационных трубопро- | 1 пролет
| 32 | водов с помощью троса. | между | 0.58 | 9 | 5.22 | 0.28094
ревизиями
ВСЕГО по участку: | [5 empty] | 137.14
|  | ИТОГО: |  |  |  | 242.055
[5 empty] | 0.12151 | чел.
Расчеты выполнены согласно Рекомендаций по нормированию труда работников,
занятых содержанием и ремонтом жилищного фонда, Часть 2, 2000 г.
Расчет численности рабочих по техническому обслуживанию систем
электроснабжения и стоимости услуги на 1 м2 общей площади
№ | № | Наименование и состав работ | Ед.изм. | Трудозатр.на | Объем | Трудозатр.на | Ст-ть на
п/п | нормы |  |  | ед.изм, ч-час |  | объем, ч-час | 1м2, руб.
1 |  |  | 1 эл.
| 1 | Замена перегоревшей электролампы. | лампа | 0.095 | 82 | 7.79 | 0.38856
2 |  |  | 1
| 2 | Ремонт штепсельных розеток и выключателей. | шт | 0.7 | 8 | 5.6 | 0.27932
3 |  | Мелкий ремонт электропроводки. Проверка изоляции элект-
| 3 | ропроводки и ее укрепление. | 1м | 0.05 | 430 | 21.5 | 1.0724
4 |  | Проверка заземления оболочки электрокабеля.
| 5 |  | 1м | 0.02 | 580 | 11.6 | 0.5786
5 |  | Осмотр линий электрических сетей, арматуры и электрообору- | 100
|  | дования. Проверка состояния линий электрических сетей и ар- | лест-
| 7 | матуры, групповых распределительных и предохранительных | ничных | 324 | 0.1 | 32.4 | 1.6161
|  | щитов и переходных коробок (3 раза в месяц) | площ.
6 |  | - то же, силовых установок (3 раза в месяц) | 1 электр.
| 8 |  | мотор | 18 | 2 | 36 | 1.7956
|  | ИТОГО: |  |  |  | 114.89
[5 empty] | 0.056989 | электриков
Расчет численности рабочих по техническому ремонту
систем электроснабжения
№ | № | Наименование и состав работ | Ед.изм. | Трудозатр.на | Объем | Трудозатр.на | Ст-ть на
п/п | нормы |  |  | ед.изм, ч-час |  | объем, ч-час | 1м2, руб.
1 |  | Замена неисправных участков электрической сети здания | 1 м
| 2 | Число и сечение жил в проводе, мм2 -3*1,5; 3*2,5 | провода | 0.25 | 48 | 12 | 0.59855
2 |  | Замена светильников | 1 све-
| 6 | для ламп накаливания | тильник | 0.46 | 18 | 8.28 | 0.413
3 |  |  | 1 вык-
| 9 | Замена автоматических выключателей | лючат. | 1.06 | 6 | 6.36 | 0.31723
4 |  | Замена пакетных переключателей вводно - распределительных | 1 пере-
| 10 | устройств | ключат. | 0.44 | 12 | 5.28 | 0.26336
5 |  |  | 1
| 12 | Ремонт щитов | щит | 3.24 | 6 | 19.44 | 0.96965
6 |  |  | 1
| 16 | Замена стенного или потолочного патрона | патрон | 0.29 | 12 | 3.48 | 0.17358
7 |  |  | 1 ру-
| 19 | Замена рубильника | бильник | 0.67 | 1 | 0.67 | 0.033419
8 |  |  | 1 пуска-
| 21 | Замена магнитных пускателей | тель | 0.7 | 2 | 1.4 | 0.06983
9 |  |  | 1
| 25 | Замена кнопок управления | кнопка | 0.22 | 1 | 0.22 | 0.010973
10 |  |  | 1 элект-
| 31 | Замена электродвигателя | родвиг. | 2.32 | 1 | 2.32 | 0.11572
|  | ИТОГО: |  |  |  | 59.45
[5 empty] | 0.029489 | электриков
|  | Всего электриков для обслуживания жилого фонда: |  |  |  | 0.086478
Расчеты выполнены согласно Рекомендаций по нормированию труда работников,
занятых содержанием и ремонтом жилищного фонда, Часть 2, 2000 г.

## А-15
Расчет численности рабочих по техническому обслуживанию систем отопления,
водоснабжения и водоотведения и стоимости услуги на 1 м2 общей площади
кв. "А", 15
ОТОПЛЕНИЕ
№ | № | Наименование и состав работ | Ед.изм. | Трудозатр.на | Объем | Трудозатр.на | Ст-ть на
п/п | нормы |  |  | ед.изм, ч-час |  | объем, ч-час | 1м2, руб.
1 |  | Притирка запорной арматуры без снятия с места. Перекры-
тие воды. Удаление сальника и старой набивки. Очистка са-
льника. Набивка сальника. Установка сальника на место с
| 1 | завертыванием гаек. - 25 мм | 1 | 0.48 | 52 | 24.96 | 0.92071
| 2 | - 26 - 50 мм | кран | 0.72 | 15 | 10.8 | 0.39839
2 | 9 | Ликвидация воздушных пробок в системе отопления | 1стояк | 0.56 | 26 | 14.56 | 0.53708
3 |  | Ликвидация воздушных пробок в системе отопления в | 1 рад.
| 10 | радиаторном блоке | блок | 0.19 | 13 | 2.47 | 0.091112
4 |  | Ремонт кранов регулировки у радиаторных блоков. Разборка | 1
| 11 | крана.Притирка крана. Сборка и регулировка крана. | кран | 0.5 | 8 | 4 | 0.14755
5 |  | Промывка трубопроводов системы центрального отопления. | 100м3
| 36 | Присоединение шланга к трубопроводу. Промывка системы | здания | 0.87 | 124.3 | 108.141 | 3.9891
под давлением. Отсоединение шланга от трубопровода.
6 |  | Мелкий ремонт изоляции. Очистка трубы от грязи и | 1 м
| 13 | ржавчины | трубопр. | 0.33 | 30.5 | 10.065 | 0.37127
7 |  | Устройства в чердачных и подвальных помещениях. (Про- | 1000м2
|  | верка состояния регулирующих кранов и вентилей, задвижек, | осматри-
|  | запорной арматуры. Проверка состояния креплений, подвесок | ваемых
| 15 | прокладок для магистрального трубопровода) | помещ. | 112 | 0.6133 | 68.6896 | 2.5338
(4 раза в месяц)
8 |  | Проверка на прогрев отопительных приборов с регулировкой | 100м
| 40 |  | трубопр. | 0.12 | 14.9 | 1.788 | 0.065955
9 |  | Контроль за работой тепловых узлов | 1ТУ/
|  |  | год | 28 | 1 | 28 | 1.0329
10 |  | Запуск системы отопления | м2 отапл.
|  |  | помещ. | 0.025 | 2753.7 | 68.8425 | 2.5394
11 |  | Остановка системы отопления | 1ТУ/
|  |  | год | 4 | 1 | 4 | 0.14755
12 |  | Перевод на зимнее (летнее) водоснабжение | 1ТУ/год | 8 | 1 | 8 | 0.2951
[5 empty] | ВСЕГО по участку: | 354.3161
ВОДОСНАБЖЕНИЕ, ВОДООТВЕДЕНИЕ
13 |  | Уплотнение сгонов с применением льняной пряди или асбес- | 1
| 7 | тового шнура (без разборки сгонов) | соедин. | 0.13 | 19 | 2.47 | 0.091112
14 |  | Устранение засоров системы канализации. (Снятие крышки с | 1
|  | ревизии. Устранение засора с помощью троса. Установка | при-
| 8 | крышки ревизии) | бор | 0.69 | 24 | 16.56 | 0.61086
15 |  | Очистка старых чугунных труб и фасонных частей от | 1 м
| 16 | нароста и грязи. | трубопр. | 0.52 | 7.5 | 3.9 | 0.14386
16 |  | Временная заделка свищей и трещин на внутренних трубопро-
| 19 | водах и стояках. Зачистка мест заделки. Установка эластичной | 1 | 0.53 | 4 | 2.12 | 0.078202
|  | накладки с закреплением хомутов на болтах. | место
17 |  | Осмотр водопровода, канализации и горячего водоснабжения. | 1000м2
|  | Проверка исправности кранов и др.запорной арматуры. Про- | осматри-
|  | верка состояния креплений на магистральных водопроводах, | ваемых
| 15 | раструбов канализационных труб. | помещ. | 144 | 0.6133 | 88.3152 | 3.2577
(3 раза в месяц)
[5 empty] | ВСЕГО по участку: | 113.3652
|  | ИТОГО: |  |  |  | 467.6813
[5 empty] | 0.23478 | чел.
Расчеты выполнены согласно Рекомендаций по нормированию труда работников,
занятых содержанием и ремонтом жилищного фонда, Часть 2, 2000 г.
Расчет численности рабочих по текущему ремонту систем отопления и
водоснабжения и водоотведения и стоимости услуги на 1 м2 общей площади
ОТОПЛЕНИЕ
№ | № | Наименование и состав работ | Ед.изм. | Трудозатр.на | Объем | Трудозатр.на | Ст-ть на
п/п | нормы |  |  | ед.изм, ч-час |  | объем, ч-час | 1м2, руб.
1 |  | Смена отдельных участков трубопроводов из стальных водога- | 1
| 6 | зопроводных неоцинкованных труб -Д труб до 50 мм | участок | 2.5 | 3 | 7.5 | 0.27666
2 |  | Смена отдельных участков трубопроводов из стальных | 1
| 11 | электросварных труб. -Д труб до 100 мм | участок | 2 | 3 | 6 | 0.22133
3 |  | Смена параллельной задвижки | 1
| 19 | - Д до 100 мм | задвижка | 2.8 | 2 | 5.6 | 0.20657
4 |  | Смена пробковых кранов. | 1
| 26 | - Д 26 - 50 мм | кран | 0.58 | 7 | 4.06 | 0.14976
5 |  | Смена вентиля | 1
| 27 |  | вентиль | 0.52 | 12 | 6.24 | 0.23018
6 |  | Установка кранов для спуска воздуха из системы | 1
| 28 | - Д 15 - 20 мм | кран | 1.1 | 3 | 3.3 | 0.12173
7 |  | Утепление трубопроводов центрального отопления | 1м2 утеплен.
| 30 | (водоснабжения) | участка | 0.99 | 9 | 8.91 | 0.32867
8 |  | Восстановление разрушенной тепловой изоляции | 1м2 восстановл.
| 35 |  | участка | 1.29 | 16 | 20.64 | 0.76136
9 |  | Рабочая проверка системы в целом | 100м
|  | (Осмотр трубопровода с отметкой дефектных мест. Спуск | трубо-
| 38 | воды из трубопровода и устранение дефектов) | провода | 3.1 | 3 | 9.3 | 0.34305
10 |  | Снятие, прочистка и установка параллельной задвижки | 1
| 44 | - Д до 100 мм | задвижка | 4.1 | 3 | 12.3
ВСЕГО по участку: | [5 empty] | 83.85 | 3.093
ВОДОСНАБЖЕНИЕ, ВОДООТВЕДЕНИЕ
11 |  | Смена отдельных участков трубопроводов из стальных водога- | 1
| 4 | зопроводных оцинкованных труб -Д труб до 50 мм | участок | 2.5 | 8 | 20 | 0.73775
12 |  | Смена отдельных участков трубопроводов из стальных | 1
| 12 | электросварных труб. -Д труб до 50 мм | участок | 1.4 | 3 | 4.2 | 0.15493
13 |  | Смена отдельных участков внутренних чугунных канализацион- | 1
| 19 | ных выпусков. -Д канализационного выпуска 100 мм | участок | 1.3 | 6 | 7.8 | 0.28772
14 |  | Смена отдельных участков трубопроводов канализации из по- | 1
| 22 | лиэтиленовых труб высокой плотности (горизонтальных) | участок | 2.5 | 9 | 22.5 | 0.82997
-Д труб 100 мм
15 |  | Смена отдельных участков трубопроводов канализации из по- | 1
| 24 | лиэтиленовых труб высокой плотности (вертикальных) | участок | 1.3 | 14 | 18.2 | 0.67135
-Д труб 100 мм
16 |  | Подчеканка раструбов канализационных труб | 1
| 28 | -Д труб 101 - 125 мм | раструб | 0.64 | 3 | 1.92 | 0.070824
17 |  | Устранение засоров внутренних канализационных трубопро- | 1 пролет
| 32 | водов с помощью троса. | между | 0.58 | 6 | 3.48 | 0.12837
ревизиями
ВСЕГО по участку: | [5 empty] | 78.1
|  | ИТОГО: |  |  |  | 161.95
[5 empty] | 0.0813 | чел.
Расчеты выполнены согласно Рекомендаций по нормированию труда работников,
занятых содержанием и ремонтом жилищного фонда, Часть 2, 2000 г.
Расчет численности рабочих по техническому обслуживанию систем
электроснабжения и стоимости услуги на 1 м2 общей площади
№ | № | Наименование и состав работ | Ед.изм. | Трудозатр.на | Объем | Трудозатр.на | Ст-ть на
п/п | нормы |  |  | ед.изм, ч-час |  | объем, ч-час | 1м2, руб.
1 |  |  | 1 эл.
| 1 | Замена перегоревшей электролампы. | лампа | 0.095 | 48 | 4.56 | 0.15589
2 |  |  | 1
| 2 | Ремонт штепсельных розеток и выключателей. | шт | 0.7 | 4 | 2.8 | 0.095722
3 |  | Мелкий ремонт электропроводки. Проверка изоляции элект-
| 3 | ропроводки и ее укрепление. | 1м | 0.05 | 216.5 | 10.825 | 0.37007
4 |  | Проверка заземления оболочки электрокабеля.
| 5 |  | 1м | 0.02 | 255 | 5.1 | 0.17435
5 |  | Осмотр линий электрических сетей, арматуры и электрообору- | 100
|  | дования. Проверка состояния линий электрических сетей и ар- | лест-
| 7 | матуры, групповых распределительных и предохранительных | ничных | 324 | 0.2 | 64.8 | 2.2153
|  | щитов и переходных коробок (3 раза в месяц) | площ.
6 |  | - то же, силовых установок (3 раза в месяц) | 1 электр.
| 8 |  | мотор | 18 |  | 0 | 0
|  | ИТОГО: |  |  |  | 88.085
[5 empty] | 0.043693 | электриков
Расчет численности рабочих по техническому ремонту
систем электроснабжения
№ | № | Наименование и состав работ | Ед.изм. | Трудозатр.на | Объем | Трудозатр.на | Ст-ть на
п/п | нормы |  |  | ед.изм, ч-час |  | объем, ч-час | 1м2, руб.
1 |  | Замена неисправных участков электрической сети здания | 1 м
| 2 | Число и сечение жил в проводе, мм2 -3*1,5; 3*2,5 | провода | 0.25 | 14 | 3.5 | 0.11965
2 |  | Замена светильников | 1 све-
| 6 | для ламп накаливания | тильник | 0.46 | 2 | 0.92 | 0.031451
3 |  |  | 1 вык-
| 9 | Замена автоматических выключателей | лючат. | 1.06 | 9 | 9.54 | 0.32614
4 |  | Замена пакетных переключателей вводно - распределительных | 1 пере-
| 10 | устройств | ключат. | 0.44 | 5 | 2.2 | 0.07521
5 |  |  | 1
| 12 | Ремонт щитов | щит | 3.24 | 20 | 64.8 | 2.2153
6 |  |  | 1
| 16 | Замена стенного или потолочного патрона | патрон | 0.29 | 2 | 0.58 | 0.019828
7 |  |  | 1 ру-
| 19 | Замена рубильника | бильник | 0.67 |  | 0 | 0
8 |  |  | 1 пуска-
| 21 | Замена магнитных пускателей | тель | 0.7 |  | 0 | 0
9 |  |  | 1
| 25 | Замена кнопок управления | кнопка | 0.22 |  | 0 | 0
10 |  |  | 1 элект-
| 31 | Замена электродвигателя | родвиг. | 2.32 |  | 0 | 0
|  | ИТОГО: |  |  |  | 81.54
[5 empty] | 0.040446 | электриков
|  | Всего электриков для обслуживания жилого фонда: |  |  |  | 0.084139
Расчеты выполнены согласно Рекомендаций по нормированию труда работников,
занятых содержанием и ремонтом жилищного фонда, Часть 2, 2000 г.

## А-14
Расчет численности рабочих по техническому обслуживанию систем отопления,
водоснабжения и водоотведения и стоимости услуги на 1 м2 общей площади
кв. "А", 14
ОТОПЛЕНИЕ
№ | № | Наименование и состав работ | Ед.изм. | Трудозатр.на | Объем | Трудозатр.на | Ст-ть на
п/п | нормы |  |  | ед.изм, ч-час |  | объем, ч-час | 1м2, руб.
1 |  | Притирка запорной арматуры без снятия с места. Перекры-
тие воды. Удаление сальника и старой набивки. Очистка са-
льника. Набивка сальника. Установка сальника на место с
| 1 | завертыванием гаек. - 25 мм | 1 | 0.48 | 52 | 24.96 | 0.92071
| 2 | - 26 - 50 мм | кран | 0.72 | 15 | 10.8 | 0.39839
2 | 9 | Ликвидация воздушных пробок в системе отопления | 1стояк | 0.56 | 26 | 14.56 | 0.53708
3 |  | Ликвидация воздушных пробок в системе отопления в | 1 рад.
| 10 | радиаторном блоке | блок | 0.19 | 13 | 2.47 | 0.091112
4 |  | Ремонт кранов регулировки у радиаторных блоков. Разборка | 1
| 11 | крана.Притирка крана. Сборка и регулировка крана. | кран | 0.5 | 8 | 4 | 0.14755
5 |  | Промывка трубопроводов системы центрального отопления. | 100м3
| 36 | Присоединение шланга к трубопроводу. Промывка системы | здания | 0.87 | 124.3 | 108.141 | 3.9891
под давлением. Отсоединение шланга от трубопровода.
6 |  | Мелкий ремонт изоляции. Очистка трубы от грязи и | 1 м
| 13 | ржавчины | трубопр. | 0.33 | 30.5 | 10.065 | 0.37127
7 |  | Устройства в чердачных и подвальных помещениях. (Про- | 1000м2
|  | верка состояния регулирующих кранов и вентилей, задвижек, | осматри-
|  | запорной арматуры. Проверка состояния креплений, подвесок | ваемых
| 15 | прокладок для магистрального трубопровода) | помещ. | 112 | 0.6133 | 68.6896 | 2.5338
(4 раза в месяц)
8 |  | Проверка на прогрев отопительных приборов с регулировкой | 100м
| 40 |  | трубопр. | 0.12 | 14.9 | 1.788 | 0.065955
9 |  | Контроль за работой тепловых узлов | 1ТУ/
|  |  | год | 28 | 1 | 28 | 1.0329
10 |  | Запуск системы отопления | м2 отапл.
|  |  | помещ. | 0.025 | 2753.7 | 68.8425 | 2.5394
11 |  | Остановка системы отопления | 1ТУ/
|  |  | год | 4 | 1 | 4 | 0.14755
12 |  | Перевод на зимнее (летнее) водоснабжение | 1ТУ/год | 8 | 1 | 8 | 0.2951
[5 empty] | ВСЕГО по участку: | 354.3161
ВОДОСНАБЖЕНИЕ, ВОДООТВЕДЕНИЕ
13 |  | Уплотнение сгонов с применением льняной пряди или асбес- | 1
| 7 | тового шнура (без разборки сгонов) | соедин. | 0.13 | 19 | 2.47 | 0.091112
14 |  | Устранение засоров системы канализации. (Снятие крышки с | 1
|  | ревизии. Устранение засора с помощью троса. Установка | при-
| 8 | крышки ревизии) | бор | 0.69 | 24 | 16.56 | 0.61086
15 |  | Очистка старых чугунных труб и фасонных частей от | 1 м
| 16 | нароста и грязи. | трубопр. | 0.52 | 7.5 | 3.9 | 0.14386
16 |  | Временная заделка свищей и трещин на внутренних трубопро-
| 19 | водах и стояках. Зачистка мест заделки. Установка эластичной | 1 | 0.53 | 4 | 2.12 | 0.078202
|  | накладки с закреплением хомутов на болтах. | место
17 |  | Осмотр водопровода, канализации и горячего водоснабжения. | 1000м2
|  | Проверка исправности кранов и др.запорной арматуры. Про- | осматри-
|  | верка состояния креплений на магистральных водопроводах, | ваемых
| 15 | раструбов канализационных труб. | помещ. | 144 | 0.6133 | 88.3152 | 3.2577
(3 раза в месяц)
[5 empty] | ВСЕГО по участку: | 113.3652
|  | ИТОГО: |  |  |  | 467.6813
[5 empty] | 0.23478 | чел.
Расчеты выполнены согласно Рекомендаций по нормированию труда работников,
занятых содержанием и ремонтом жилищного фонда, Часть 2, 2000 г.
Расчет численности рабочих по текущему ремонту систем отопления и
водоснабжения и водоотведения и стоимости услуги на 1 м2 общей площади
ОТОПЛЕНИЕ
№ | № | Наименование и состав работ | Ед.изм. | Трудозатр.на | Объем | Трудозатр.на | Ст-ть на
п/п | нормы |  |  | ед.изм, ч-час |  | объем, ч-час | 1м2, руб.
1 |  | Смена отдельных участков трубопроводов из стальных водога- | 1
| 6 | зопроводных неоцинкованных труб -Д труб до 50 мм | участок | 2.5 | 3 | 7.5 | 0.27666
2 |  | Смена отдельных участков трубопроводов из стальных | 1
| 11 | электросварных труб. -Д труб до 100 мм | участок | 2 | 3 | 6 | 0.22133
3 |  | Смена параллельной задвижки | 1
| 19 | - Д до 100 мм | задвижка | 2.8 | 2 | 5.6 | 0.20657
4 |  | Смена пробковых кранов. | 1
| 26 | - Д 26 - 50 мм | кран | 0.58 | 7 | 4.06 | 0.14976
5 |  | Смена вентиля | 1
| 27 |  | вентиль | 0.52 | 12 | 6.24 | 0.23018
6 |  | Установка кранов для спуска воздуха из системы | 1
| 28 | - Д 15 - 20 мм | кран | 1.1 | 3 | 3.3 | 0.12173
7 |  | Утепление трубопроводов центрального отопления | 1м2 утеплен.
| 30 | (водоснабжения) | участка | 0.99 | 9 | 8.91 | 0.32867
8 |  | Восстановление разрушенной тепловой изоляции | 1м2 восстановл.
| 35 |  | участка | 1.29 | 16 | 20.64 | 0.76136
9 |  | Рабочая проверка системы в целом | 100м
|  | (Осмотр трубопровода с отметкой дефектных мест. Спуск | трубо-
| 38 | воды из трубопровода и устранение дефектов) | провода | 3.1 | 3 | 9.3 | 0.34305
10 |  | Снятие, прочистка и установка параллельной задвижки | 1
| 44 | - Д до 100 мм | задвижка | 4.1 | 3 | 12.3
ВСЕГО по участку: | [5 empty] | 83.85 | 3.093
ВОДОСНАБЖЕНИЕ, ВОДООТВЕДЕНИЕ
11 |  | Смена отдельных участков трубопроводов из стальных водога- | 1
| 4 | зопроводных оцинкованных труб -Д труб до 50 мм | участок | 2.5 | 8 | 20 | 0.73775
12 |  | Смена отдельных участков трубопроводов из стальных | 1
| 12 | электросварных труб. -Д труб до 50 мм | участок | 1.4 | 3 | 4.2 | 0.15493
13 |  | Смена отдельных участков внутренних чугунных канализацион- | 1
| 19 | ных выпусков. -Д канализационного выпуска 100 мм | участок | 1.3 | 6 | 7.8 | 0.28772
14 |  | Смена отдельных участков трубопроводов канализации из по- | 1
| 22 | лиэтиленовых труб высокой плотности (горизонтальных) | участок | 2.5 | 9 | 22.5 | 0.82997
-Д труб 100 мм
15 |  | Смена отдельных участков трубопроводов канализации из по- | 1
| 24 | лиэтиленовых труб высокой плотности (вертикальных) | участок | 1.3 | 14 | 18.2 | 0.67135
-Д труб 100 мм
16 |  | Подчеканка раструбов канализационных труб | 1
| 28 | -Д труб 101 - 125 мм | раструб | 0.64 | 3 | 1.92 | 0.070824
17 |  | Устранение засоров внутренних канализационных трубопро- | 1 пролет
| 32 | водов с помощью троса. | между | 0.58 | 6 | 3.48 | 0.12837
ревизиями
ВСЕГО по участку: | [5 empty] | 78.1
|  | ИТОГО: |  |  |  | 161.95
[5 empty] | 0.0813 | чел.
Расчеты выполнены согласно Рекомендаций по нормированию труда работников,
занятых содержанием и ремонтом жилищного фонда, Часть 2, 2000 г.
Расчет численности рабочих по техническому обслуживанию систем
электроснабжения и стоимости услуги на 1 м2 общей площади
№ | № | Наименование и состав работ | Ед.изм. | Трудозатр.на | Объем | Трудозатр.на | Ст-ть на
п/п | нормы |  |  | ед.изм, ч-час |  | объем, ч-час | 1м2, руб.
1 |  |  | 1 эл.
| 1 | Замена перегоревшей электролампы. | лампа | 0.095 | 48 | 4.56 | 0.15589
2 |  |  | 1
| 2 | Ремонт штепсельных розеток и выключателей. | шт | 0.7 | 4 | 2.8 | 0.095722
3 |  | Мелкий ремонт электропроводки. Проверка изоляции элект-
| 3 | ропроводки и ее укрепление. | 1м | 0.05 | 216.5 | 10.825 | 0.37007
4 |  | Проверка заземления оболочки электрокабеля.
| 5 |  | 1м | 0.02 | 255 | 5.1 | 0.17435
5 |  | Осмотр линий электрических сетей, арматуры и электрообору- | 100
|  | дования. Проверка состояния линий электрических сетей и ар- | лест-
| 7 | матуры, групповых распределительных и предохранительных | ничных | 324 | 0.2 | 64.8 | 2.2153
|  | щитов и переходных коробок (3 раза в месяц) | площ.
6 |  | - то же, силовых установок (3 раза в месяц) | 1 электр.
| 8 |  | мотор | 18 |  | 0 | 0
|  | ИТОГО: |  |  |  | 88.085
[5 empty] | 0.043693 | электриков
Расчет численности рабочих по техническому ремонту
систем электроснабжения
№ | № | Наименование и состав работ | Ед.изм. | Трудозатр.на | Объем | Трудозатр.на | Ст-ть на
п/п | нормы |  |  | ед.изм, ч-час |  | объем, ч-час | 1м2, руб.
1 |  | Замена неисправных участков электрической сети здания | 1 м
| 2 | Число и сечение жил в проводе, мм2 -3*1,5; 3*2,5 | провода | 0.25 | 14 | 3.5 | 0.11965
2 |  | Замена светильников | 1 све-
| 6 | для ламп накаливания | тильник | 0.46 | 2 | 0.92 | 0.031451
3 |  |  | 1 вык-
| 9 | Замена автоматических выключателей | лючат. | 1.06 | 9 | 9.54 | 0.32614
4 |  | Замена пакетных переключателей вводно - распределительных | 1 пере-
| 10 | устройств | ключат. | 0.44 | 5 | 2.2 | 0.07521
5 |  |  | 1
| 12 | Ремонт щитов | щит | 3.24 | 20 | 64.8 | 2.2153
6 |  |  | 1
| 16 | Замена стенного или потолочного патрона | патрон | 0.29 | 2 | 0.58 | 0.019828
7 |  |  | 1 ру-
| 19 | Замена рубильника | бильник | 0.67 |  | 0 | 0
8 |  |  | 1 пуска-
| 21 | Замена магнитных пускателей | тель | 0.7 |  | 0 | 0
9 |  |  | 1
| 25 | Замена кнопок управления | кнопка | 0.22 |  | 0 | 0
10 |  |  | 1 элект-
| 31 | Замена электродвигателя | родвиг. | 2.32 |  | 0 | 0
|  | ИТОГО: |  |  |  | 81.54
[5 empty] | 0.040446 | электриков
|  | Всего электриков для обслуживания жилого фонда: |  |  |  | 0.084139
Расчеты выполнены согласно Рекомендаций по нормированию труда работников,
занятых содержанием и ремонтом жилищного фонда, Часть 2, 2000 г.

## А-33
Расчет численности рабочих по техническому обслуживанию систем отопления,
водоснабжения и водоотведения и стоимости услуги на 1 м2 общей площади
"А", 33
ОТОПЛЕНИЕ
№ | № | Наименование и состав работ | Ед.изм. | Трудозатр.на | Объем | Трудозатр.на | Ст-ть на
п/п | нормы |  |  | ед.изм, ч-час |  | объем, ч-час | 1м2, руб.
1 |  | Притирка запорной арматуры без снятия с места. Перекры-
тие воды. Удаление сальника и старой набивки. Очистка са-
льника. Набивка сальника. Установка сальника на место с
| 1 | завертыванием гаек. - 25 мм | 1 | 0.48 | 88 | 42.24 | 1.0191
| 2 | - 26 - 50 мм | кран | 0.72 | 15 | 10.8 | 0.26056
2 | 9 | Ликвидация воздушных пробок в системе отопления | 1стояк | 0.56 | 44 | 24.64 | 0.59447
3 |  | Ликвидация воздушных пробок в системе отопления в | 1 рад.
| 10 | радиаторном блоке | блок | 0.19 | 22 | 4.18 | 0.10085
4 |  | Ремонт кранов регулировки у радиаторных блоков. Разборка | 1
| 11 | крана.Притирка крана. Сборка и регулировка крана. | кран | 0.5 | 12 | 6 | 0.14476
5 |  | Промывка трубопроводов системы центрального отопления. | 100м3
| 36 | Присоединение шланга к трубопроводу. Промывка системы | здания | 0.87 | 153.61 | 133.6407 | 3.2242
под давлением. Отсоединение шланга от трубопровода.
6 |  | Мелкий ремонт изоляции. Очистка трубы от грязи и | 1 м
| 13 | ржавчины | трубопр. | 0.33 | 31 | 10.23 | 0.24681
7 |  | Устройства в чердачных и подвальных помещениях. (Про- | 1000м2
|  | верка состояния регулирующих кранов и вентилей, задвижек, | осматри-
|  | запорной арматуры. Проверка состояния креплений, подвесок | ваемых
| 15 | прокладок для магистрального трубопровода) | помещ. | 112 | 0.98 | 109.76 | 2.6481
(4 раза в месяц)
8 |  | Проверка на прогрев отопительных приборов с регулировкой | 100м
| 40 |  | трубопр. | 0.12 | 15.69 | 1.8828 | 0.045425
9 |  | Контроль за работой тепловых узлов | 1ТУ/
|  |  | год | 28 | 1 | 28 | 0.67553
10 |  | Запуск системы отопления | м2 отапл.
|  |  | помещ. | 0.025 | 4250 | 106.25 | 2.5634
11 |  | Остановка системы отопления | 1ТУ/
|  |  | год | 4 | 1 | 4 | 0.096505
12 |  | Перевод на зимнее (летнее) водоснабжение | 1ТУ/год | 8 | 1 | 8 | 0.19301
[5 empty] | ВСЕГО по участку: | 489.6235
ВОДОСНАБЖЕНИЕ, ВОДООТВЕДЕНИЕ
13 |  | Уплотнение сгонов с применением льняной пряди или асбес- | 1
| 7 | тового шнура (без разборки сгонов) | соедин. | 0.13 | 20 | 2.6 | 0.062728
14 |  | Устранение засоров системы канализации. (Снятие крышки с | 1
|  | ревизии. Устранение засора с помощью троса. Установка | при-
| 8 | крышки ревизии) | бор | 0.69 | 44.75 | 30.8775 | 0.74496
15 |  | Очистка старых чугунных труб и фасонных частей от | 1 м
| 16 | нароста и грязи. | трубопр. | 0.52 | 34.5 | 17.94 | 0.43282
16 |  | Временная заделка свищей и трещин на внутренних трубопро-
| 19 | водах и стояках. Зачистка мест заделки. Установка эластичной | 1 | 0.53 | 1 | 0.53 | 0.012787
|  | накладки с закреплением хомутов на болтах. | место
17 |  | Осмотр водопровода, канализации и горячего водоснабжения. | 1000м2
|  | Проверка исправности кранов и др.запорной арматуры. Про- | осматри-
|  | верка состояния креплений на магистральных водопроводах, | ваемых
| 15 | раструбов канализационных труб. | помещ. | 144 | 0.98 | 141.12 | 3.4047
(3 раза в месяц)
[5 empty] | ВСЕГО по участку: | 193.0675
|  | ИТОГО: |  |  |  | 682.691
[5 empty] | 0.34272 | чел.
Расчеты выполнены согласно Рекомендаций по нормированию труда работников,
занятых содержанием и ремонтом жилищного фонда, Часть 2, 2000 г.
Расчет численности рабочих по текущему ремонту систем отопления и
водоснабжения и водоотведения и стоимости услуги на 1 м2 общей площади
ОТОПЛЕНИЕ
№ | № | Наименование и состав работ | Ед.изм. | Трудозатр.на | Объем | Трудозатр.на | Ст-ть на
п/п | нормы |  |  | ед.изм, ч-час |  | объем, ч-час | 1м2, руб.
1 |  | Смена отдельных участков трубопроводов из стальных водога- | 1
| 6 | зопроводных неоцинкованных труб -Д труб до 50 мм | участок | 2.5 | 3.95 | 9.875 | 0.23825
2 |  | Смена отдельных участков трубопроводов из стальных | 1
| 11 | электросварных труб. -Д труб до 100 мм | участок | 2 | 3.4 | 6.8 | 0.16406
3 |  | Смена параллельной задвижки | 1
| 19 | - Д до 100 мм | задвижка | 2.8 | 1.9 | 5.32 | 0.12835
4 |  | Смена пробковых кранов. | 1
| 26 | - Д 26 - 50 мм | кран | 0.58 | 16 | 9.28 | 0.22389
5 |  | Смена вентиля | 1
| 27 |  | вентиль | 0.52 | 29.8 | 15.496 | 0.37386
6 |  | Установка кранов для спуска воздуха из системы | 1
| 28 | - Д 15 - 20 мм | кран | 1.1 | 2.4 | 2.64 | 0.063693
7 |  | Утепление трубопроводов центрального отопления | 1м2 утеплен.
| 30 | (водоснабжения) | участка | 0.99 | 11 | 10.89 | 0.26273
8 |  | Восстановление разрушенной тепловой изоляции | 1м2 восстановл.
| 35 |  | участка | 1.29 | 32 | 41.28 | 0.99593
9 |  | Рабочая проверка системы в целом | 100м
|  | (Осмотр трубопровода с отметкой дефектных мест. Спуск | трубо-
| 38 | воды из трубопровода и устранение дефектов) | провода | 3.1 | 10.215 | 31.6665 | 0.76399
10 |  | Снятие, прочистка и установка параллельной задвижки | 1
| 44 | - Д до 100 мм | задвижка | 4.1 | 3.3 | 13.53
ВСЕГО по участку: | [5 empty] | 146.7775 | 3.5412
ВОДОСНАБЖЕНИЕ, ВОДООТВЕДЕНИЕ
11 |  | Смена отдельных участков трубопроводов из стальных водога- | 1
| 4 | зопроводных оцинкованных труб -Д труб до 50 мм | участок | 2.5 | 24 | 60 | 1.4476
12 |  | Смена отдельных участков трубопроводов из стальных | 1
| 12 | электросварных труб. -Д труб до 50 мм | участок | 1.4 | 26.5 | 37.1 | 0.89508
13 |  | Смена отдельных участков внутренних чугунных канализацион- | 1
| 19 | ных выпусков. -Д канализационного выпуска 100 мм | участок | 1.3 | 2.4 | 3.12 | 0.075274
14 |  | Смена отдельных участков трубопроводов канализации из по- | 1
| 22 | лиэтиленовых труб высокой плотности (горизонтальных) | участок | 2.5 | 3.9 | 9.75 | 0.23523
-Д труб 100 мм
15 |  | Смена отдельных участков трубопроводов канализации из по- | 1
| 24 | лиэтиленовых труб высокой плотности (вертикальных) | участок | 1.3 | 4.2 | 5.46 | 0.13173
-Д труб 100 мм
16 |  | Подчеканка раструбов канализационных труб | 1
| 28 | -Д труб 101 - 125 мм | раструб | 0.64 | 2.6 | 1.664 | 0.040146
17 |  | Устранение засоров внутренних канализационных трубопро- | 1 пролет
| 32 | водов с помощью троса. | между | 0.58 | 7.2 | 4.176 | 0.10075
ревизиями
ВСЕГО по участку: | [5 empty] | 121.27
|  | ИТОГО: |  |  |  | 268.0475
[5 empty] | 0.13456 | чел.
Расчеты выполнены согласно Рекомендаций по нормированию труда работников,
занятых содержанием и ремонтом жилищного фонда, Часть 2, 2000 г.
Расчет численности рабочих по техническому обслуживанию систем
электроснабжения и стоимости услуги на 1 м2 общей площади
№ | № | Наименование и состав работ | Ед.изм. | Трудозатр.на | Объем | Трудозатр.на | Ст-ть на
п/п | нормы |  |  | ед.изм, ч-час |  | объем, ч-час | 1м2, руб.
1 |  |  | 1 эл.
| 1 | Замена перегоревшей электролампы. | лампа | 0.095 | 49 | 4.655 | 0.10408
2 |  |  | 1
| 2 | Ремонт штепсельных розеток и выключателей. | шт | 0.7 | 2 | 1.4 | 0.031303
3 |  | Мелкий ремонт электропроводки. Проверка изоляции элект-
| 3 | ропроводки и ее укрепление. | 1м | 0.05 | 69.5 | 3.475 | 0.077699
4 |  | Проверка заземления оболочки электрокабеля.
| 5 |  | 1м | 0.02 | 84 | 1.68 | 0.037564
5 |  | Осмотр линий электрических сетей, арматуры и электрообору- | 100
|  | дования. Проверка состояния линий электрических сетей и ар- | лест-
| 7 | матуры, групповых распределительных и предохранительных | ничных | 324 | 0.3 | 97.2 | 2.1733
|  | щитов и переходных коробок (3 раза в месяц) | площ.
6 |  | - то же, силовых установок (3 раза в месяц) | 1 электр.
| 8 |  | мотор | 18 |  | 0 | 0
|  | ИТОГО: |  |  |  | 108.41
[5 empty] | 0.053775 | электриков
Расчет численности рабочих по техническому ремонту
систем электроснабжения
№ | № | Наименование и состав работ | Ед.изм. | Трудозатр.на | Объем | Трудозатр.на | Ст-ть на
п/п | нормы |  |  | ед.изм, ч-час |  | объем, ч-час | 1м2, руб.
1 |  | Замена неисправных участков электрической сети здания | 1 м
| 2 | Число и сечение жил в проводе, мм2 -3*1,5; 3*2,5 | провода | 0.25 | 21.5 | 5.375 | 0.12018
2 |  | Замена светильников | 1 све-
| 6 | для ламп накаливания | тильник | 0.46 | 2 | 0.92 | 0.020571
3 |  |  | 1 вык-
| 9 | Замена автоматических выключателей | лючат. | 1.06 | 15 | 15.9 | 0.35552
4 |  | Замена пакетных переключателей вводно - распределительных | 1 пере-
| 10 | устройств | ключат. | 0.44 | 14 | 6.16 | 0.13773
5 |  |  | 1
| 12 | Ремонт щитов | щит | 3.24 | 30 | 97.2 | 2.1733
6 |  |  | 1
| 16 | Замена стенного или потолочного патрона | патрон | 0.29 | 2 | 0.58 | 0.012969
7 |  |  | 1 ру-
| 19 | Замена рубильника | бильник | 0.67 |  | 0 | 0
8 |  |  | 1 пуска-
| 21 | Замена магнитных пускателей | тель | 0.7 |  | 0 | 0
9 |  |  | 1
| 25 | Замена кнопок управления | кнопка | 0.22 |  | 0 | 0
10 |  |  | 1 элект-
| 31 | Замена электродвигателя | родвиг. | 2.32 |  | 0 | 0
|  | ИТОГО: |  |  |  | 126.135
[5 empty] | 0.062567 | электриков
|  | Всего электриков для обслуживания жилого фонда: |  |  |  | 0.11634
Расчеты выполнены согласно Рекомендаций по нормированию труда работников,
занятых содержанием и ремонтом жилищного фонда, Часть 2, 2000 г.

## А-38
Расчет численности рабочих по техническому обслуживанию систем отопления,
водоснабжения и водоотведения и стоимости услуги на 1 м2 общей площади
"А", 38
ОТОПЛЕНИЕ
№ | № | Наименование и состав работ | Ед.изм. | Трудозатр.на | Объем | Трудозатр.на | Ст-ть на
п/п | нормы |  |  | ед.изм, ч-час |  | объем, ч-час | 1м2, руб.
1 |  | Притирка запорной арматуры без снятия с места. Перекры-
тие воды. Удаление сальника и старой набивки. Очистка са-
льника. Набивка сальника. Установка сальника на место с
| 1 | завертыванием гаек. - 25 мм | 1 | 0.48 | 88 | 42.24 | 1.0191
| 2 | - 26 - 50 мм | кран | 0.72 | 15 | 10.8 | 0.26056
2 | 9 | Ликвидация воздушных пробок в системе отопления | 1стояк | 0.56 | 44 | 24.64 | 0.59447
3 |  | Ликвидация воздушных пробок в системе отопления в | 1 рад.
| 10 | радиаторном блоке | блок | 0.19 | 22 | 4.18 | 0.10085
4 |  | Ремонт кранов регулировки у радиаторных блоков. Разборка | 1
| 11 | крана.Притирка крана. Сборка и регулировка крана. | кран | 0.5 | 12 | 6 | 0.14476
5 |  | Промывка трубопроводов системы центрального отопления. | 100м3
| 36 | Присоединение шланга к трубопроводу. Промывка системы | здания | 0.87 | 153.61 | 133.6407 | 3.2242
под давлением. Отсоединение шланга от трубопровода.
6 |  | Мелкий ремонт изоляции. Очистка трубы от грязи и | 1 м
| 13 | ржавчины | трубопр. | 0.33 | 31 | 10.23 | 0.24681
7 |  | Устройства в чердачных и подвальных помещениях. (Про- | 1000м2
|  | верка состояния регулирующих кранов и вентилей, задвижек, | осматри-
|  | запорной арматуры. Проверка состояния креплений, подвесок | ваемых
| 15 | прокладок для магистрального трубопровода) | помещ. | 112 | 0.98 | 109.76 | 2.6481
(4 раза в месяц)
8 |  | Проверка на прогрев отопительных приборов с регулировкой | 100м
| 40 |  | трубопр. | 0.12 | 15.69 | 1.8828 | 0.045425
9 |  | Контроль за работой тепловых узлов | 1ТУ/
|  |  | год | 28 | 1 | 28 | 0.67553
10 |  | Запуск системы отопления | м2 отапл.
|  |  | помещ. | 0.025 | 4250 | 106.25 | 2.5634
11 |  | Остановка системы отопления | 1ТУ/
|  |  | год | 4 | 1 | 4 | 0.096505
12 |  | Перевод на зимнее (летнее) водоснабжение | 1ТУ/год | 8 | 1 | 8 | 0.19301
[5 empty] | ВСЕГО по участку: | 489.6235
ВОДОСНАБЖЕНИЕ, ВОДООТВЕДЕНИЕ
13 |  | Уплотнение сгонов с применением льняной пряди или асбес- | 1
| 7 | тового шнура (без разборки сгонов) | соедин. | 0.13 | 20 | 2.6 | 0.062728
14 |  | Устранение засоров системы канализации. (Снятие крышки с | 1
|  | ревизии. Устранение засора с помощью троса. Установка | при-
| 8 | крышки ревизии) | бор | 0.69 | 44.75 | 30.8775 | 0.74496
15 |  | Очистка старых чугунных труб и фасонных частей от | 1 м
| 16 | нароста и грязи. | трубопр. | 0.52 | 34.5 | 17.94 | 0.43282
16 |  | Временная заделка свищей и трещин на внутренних трубопро-
| 19 | водах и стояках. Зачистка мест заделки. Установка эластичной | 1 | 0.53 | 1 | 0.53 | 0.012787
|  | накладки с закреплением хомутов на болтах. | место
17 |  | Осмотр водопровода, канализации и горячего водоснабжения. | 1000м2
|  | Проверка исправности кранов и др.запорной арматуры. Про- | осматри-
|  | верка состояния креплений на магистральных водопроводах, | ваемых
| 15 | раструбов канализационных труб. | помещ. | 144 | 0.98 | 141.12 | 3.4047
(3 раза в месяц)
[5 empty] | ВСЕГО по участку: | 193.0675
|  | ИТОГО: |  |  |  | 682.691
[5 empty] | 0.34272 | чел.
Расчеты выполнены согласно Рекомендаций по нормированию труда работников,
занятых содержанием и ремонтом жилищного фонда, Часть 2, 2000 г.
Расчет численности рабочих по текущему ремонту систем отопления и
водоснабжения и водоотведения и стоимости услуги на 1 м2 общей площади
ОТОПЛЕНИЕ
№ | № | Наименование и состав работ | Ед.изм. | Трудозатр.на | Объем | Трудозатр.на | Ст-ть на
п/п | нормы |  |  | ед.изм, ч-час |  | объем, ч-час | 1м2, руб.
1 |  | Смена отдельных участков трубопроводов из стальных водога- | 1
| 6 | зопроводных неоцинкованных труб -Д труб до 50 мм | участок | 2.5 | 3.95 | 9.875 | 0.23825
2 |  | Смена отдельных участков трубопроводов из стальных | 1
| 11 | электросварных труб. -Д труб до 100 мм | участок | 2 | 3.4 | 6.8 | 0.16406
3 |  | Смена параллельной задвижки | 1
| 19 | - Д до 100 мм | задвижка | 2.8 | 1.9 | 5.32 | 0.12835
4 |  | Смена пробковых кранов. | 1
| 26 | - Д 26 - 50 мм | кран | 0.58 | 16 | 9.28 | 0.22389
5 |  | Смена вентиля | 1
| 27 |  | вентиль | 0.52 | 29.8 | 15.496 | 0.37386
6 |  | Установка кранов для спуска воздуха из системы | 1
| 28 | - Д 15 - 20 мм | кран | 1.1 | 2.4 | 2.64 | 0.063693
7 |  | Утепление трубопроводов центрального отопления | 1м2 утеплен.
| 30 | (водоснабжения) | участка | 0.99 | 11 | 10.89 | 0.26273
8 |  | Восстановление разрушенной тепловой изоляции | 1м2 восстановл.
| 35 |  | участка | 1.29 | 32 | 41.28 | 0.99593
9 |  | Рабочая проверка системы в целом | 100м
|  | (Осмотр трубопровода с отметкой дефектных мест. Спуск | трубо-
| 38 | воды из трубопровода и устранение дефектов) | провода | 3.1 | 10.215 | 31.6665 | 0.76399
10 |  | Снятие, прочистка и установка параллельной задвижки | 1
| 44 | - Д до 100 мм | задвижка | 4.1 | 3.3 | 13.53
ВСЕГО по участку: | [5 empty] | 146.7775 | 3.5412
ВОДОСНАБЖЕНИЕ, ВОДООТВЕДЕНИЕ
11 |  | Смена отдельных участков трубопроводов из стальных водога- | 1
| 4 | зопроводных оцинкованных труб -Д труб до 50 мм | участок | 2.5 | 24 | 60 | 1.4476
12 |  | Смена отдельных участков трубопроводов из стальных | 1
| 12 | электросварных труб. -Д труб до 50 мм | участок | 1.4 | 26.5 | 37.1 | 0.89508
13 |  | Смена отдельных участков внутренних чугунных канализацион- | 1
| 19 | ных выпусков. -Д канализационного выпуска 100 мм | участок | 1.3 | 2.4 | 3.12 | 0.075274
14 |  | Смена отдельных участков трубопроводов канализации из по- | 1
| 22 | лиэтиленовых труб высокой плотности (горизонтальных) | участок | 2.5 | 3.9 | 9.75 | 0.23523
-Д труб 100 мм
15 |  | Смена отдельных участков трубопроводов канализации из по- | 1
| 24 | лиэтиленовых труб высокой плотности (вертикальных) | участок | 1.3 | 4.2 | 5.46 | 0.13173
-Д труб 100 мм
16 |  | Подчеканка раструбов канализационных труб | 1
| 28 | -Д труб 101 - 125 мм | раструб | 0.64 | 2.6 | 1.664 | 0.040146
17 |  | Устранение засоров внутренних канализационных трубопро- | 1 пролет
| 32 | водов с помощью троса. | между | 0.58 | 7.2 | 4.176 | 0.10075
ревизиями
ВСЕГО по участку: | [5 empty] | 121.27
|  | ИТОГО: |  |  |  | 268.0475
[5 empty] | 0.13456 | чел.
Расчеты выполнены согласно Рекомендаций по нормированию труда работников,
занятых содержанием и ремонтом жилищного фонда, Часть 2, 2000 г.
Расчет численности рабочих по техническому обслуживанию систем
электроснабжения и стоимости услуги на 1 м2 общей площади
№ | № | Наименование и состав работ | Ед.изм. | Трудозатр.на | Объем | Трудозатр.на | Ст-ть на
п/п | нормы |  |  | ед.изм, ч-час |  | объем, ч-час | 1м2, руб.
1 |  |  | 1 эл.
| 1 | Замена перегоревшей электролампы. | лампа | 0.095 | 49 | 4.655 | 0.10408
2 |  |  | 1
| 2 | Ремонт штепсельных розеток и выключателей. | шт | 0.7 | 2 | 1.4 | 0.031303
3 |  | Мелкий ремонт электропроводки. Проверка изоляции элект-
| 3 | ропроводки и ее укрепление. | 1м | 0.05 | 69.5 | 3.475 | 0.077699
4 |  | Проверка заземления оболочки электрокабеля.
| 5 |  | 1м | 0.02 | 84 | 1.68 | 0.037564
5 |  | Осмотр линий электрических сетей, арматуры и электрообору- | 100
|  | дования. Проверка состояния линий электрических сетей и ар- | лест-
| 7 | матуры, групповых распределительных и предохранительных | ничных | 324 | 0.3 | 97.2 | 2.1733
|  | щитов и переходных коробок (3 раза в месяц) | площ.
6 |  | - то же, силовых установок (3 раза в месяц) | 1 электр.
| 8 |  | мотор | 18 |  | 0 | 0
|  | ИТОГО: |  |  |  | 108.41
[5 empty] | 0.053775 | электриков
Расчет численности рабочих по техническому ремонту
систем электроснабжения
№ | № | Наименование и состав работ | Ед.изм. | Трудозатр.на | Объем | Трудозатр.на | Ст-ть на
п/п | нормы |  |  | ед.изм, ч-час |  | объем, ч-час | 1м2, руб.
1 |  | Замена неисправных участков электрической сети здания | 1 м
| 2 | Число и сечение жил в проводе, мм2 -3*1,5; 3*2,5 | провода | 0.25 | 21.5 | 5.375 | 0.12018
2 |  | Замена светильников | 1 све-
| 6 | для ламп накаливания | тильник | 0.46 | 2 | 0.92 | 0.020571
3 |  |  | 1 вык-
| 9 | Замена автоматических выключателей | лючат. | 1.06 | 15 | 15.9 | 0.35552
4 |  | Замена пакетных переключателей вводно - распределительных | 1 пере-
| 10 | устройств | ключат. | 0.44 | 14 | 6.16 | 0.13773
5 |  |  | 1
| 12 | Ремонт щитов | щит | 3.24 | 30 | 97.2 | 2.1733
6 |  |  | 1
| 16 | Замена стенного или потолочного патрона | патрон | 0.29 | 2 | 0.58 | 0.012969
7 |  |  | 1 ру-
| 19 | Замена рубильника | бильник | 0.67 |  | 0 | 0
8 |  |  | 1 пуска-
| 21 | Замена магнитных пускателей | тель | 0.7 |  | 0 | 0
9 |  |  | 1
| 25 | Замена кнопок управления | кнопка | 0.22 |  | 0 | 0
10 |  |  | 1 элект-
| 31 | Замена электродвигателя | родвиг. | 2.32 |  | 0 | 0
|  | ИТОГО: |  |  |  | 126.135
[5 empty] | 0.062567 | электриков
|  | Всего электриков для обслуживания жилого фонда: |  |  |  | 0.11634
Расчеты выполнены согласно Рекомендаций по нормированию труда работников,
занятых содержанием и ремонтом жилищного фонда, Часть 2, 2000 г.

## А-35
Расчет численности рабочих по техническому обслуживанию систем отопления,
водоснабжения и водоотведения и стоимости услуги на 1 м2 общей площади
"А", 35
ОТОПЛЕНИЕ
№ | № | Наименование и состав работ | Ед.изм. | Трудозатр.на | Объем | Трудозатр.на | Ст-ть на
п/п | нормы |  |  | ед.изм, ч-час |  | объем, ч-час | 1м2, руб.
1 |  | Притирка запорной арматуры без снятия с места. Перекры-
тие воды. Удаление сальника и старой набивки. Очистка са-
льника. Набивка сальника. Установка сальника на место с
| 1 | завертыванием гаек. - 25 мм | 1 | 0.48 | 88 | 42.24 | 1.0191
| 2 | - 26 - 50 мм | кран | 0.72 | 15 | 10.8 | 0.26056
2 | 9 | Ликвидация воздушных пробок в системе отопления | 1стояк | 0.56 | 44 | 24.64 | 0.59447
3 |  | Ликвидация воздушных пробок в системе отопления в | 1 рад.
| 10 | радиаторном блоке | блок | 0.19 | 22 | 4.18 | 0.10085
4 |  | Ремонт кранов регулировки у радиаторных блоков. Разборка | 1
| 11 | крана.Притирка крана. Сборка и регулировка крана. | кран | 0.5 | 12 | 6 | 0.14476
5 |  | Промывка трубопроводов системы центрального отопления. | 100м3
| 36 | Присоединение шланга к трубопроводу. Промывка системы | здания | 0.87 | 153.61 | 133.6407 | 3.2242
под давлением. Отсоединение шланга от трубопровода.
6 |  | Мелкий ремонт изоляции. Очистка трубы от грязи и | 1 м
| 13 | ржавчины | трубопр. | 0.33 | 31 | 10.23 | 0.24681
7 |  | Устройства в чердачных и подвальных помещениях. (Про- | 1000м2
|  | верка состояния регулирующих кранов и вентилей, задвижек, | осматри-
|  | запорной арматуры. Проверка состояния креплений, подвесок | ваемых
| 15 | прокладок для магистрального трубопровода) | помещ. | 112 | 0.98 | 109.76 | 2.6481
(4 раза в месяц)
8 |  | Проверка на прогрев отопительных приборов с регулировкой | 100м
| 40 |  | трубопр. | 0.12 | 15.69 | 1.8828 | 0.045425
9 |  | Контроль за работой тепловых узлов | 1ТУ/
|  |  | год | 28 | 1 | 28 | 0.67553
10 |  | Запуск системы отопления | м2 отапл.
|  |  | помещ. | 0.025 | 4250 | 106.25 | 2.5634
11 |  | Остановка системы отопления | 1ТУ/
|  |  | год | 4 | 1 | 4 | 0.096505
12 |  | Перевод на зимнее (летнее) водоснабжение | 1ТУ/год | 8 | 1 | 8 | 0.19301
[5 empty] | ВСЕГО по участку: | 489.6235
ВОДОСНАБЖЕНИЕ, ВОДООТВЕДЕНИЕ
13 |  | Уплотнение сгонов с применением льняной пряди или асбес- | 1
| 7 | тового шнура (без разборки сгонов) | соедин. | 0.13 | 20 | 2.6 | 0.062728
14 |  | Устранение засоров системы канализации. (Снятие крышки с | 1
|  | ревизии. Устранение засора с помощью троса. Установка | при-
| 8 | крышки ревизии) | бор | 0.69 | 44.75 | 30.8775 | 0.74496
15 |  | Очистка старых чугунных труб и фасонных частей от | 1 м
| 16 | нароста и грязи. | трубопр. | 0.52 | 34.5 | 17.94 | 0.43282
16 |  | Временная заделка свищей и трещин на внутренних трубопро-
| 19 | водах и стояках. Зачистка мест заделки. Установка эластичной | 1 | 0.53 | 1 | 0.53 | 0.012787
|  | накладки с закреплением хомутов на болтах. | место
17 |  | Осмотр водопровода, канализации и горячего водоснабжения. | 1000м2
|  | Проверка исправности кранов и др.запорной арматуры. Про- | осматри-
|  | верка состояния креплений на магистральных водопроводах, | ваемых
| 15 | раструбов канализационных труб. | помещ. | 144 | 0.98 | 141.12 | 3.4047
(3 раза в месяц)
[5 empty] | ВСЕГО по участку: | 193.0675
|  | ИТОГО: |  |  |  | 682.691
[5 empty] | 0.34272 | чел.
Расчеты выполнены согласно Рекомендаций по нормированию труда работников,
занятых содержанием и ремонтом жилищного фонда, Часть 2, 2000 г.
Расчет численности рабочих по текущему ремонту систем отопления и
водоснабжения и водоотведения и стоимости услуги на 1 м2 общей площади
ОТОПЛЕНИЕ
№ | № | Наименование и состав работ | Ед.изм. | Трудозатр.на | Объем | Трудозатр.на | Ст-ть на
п/п | нормы |  |  | ед.изм, ч-час |  | объем, ч-час | 1м2, руб.
1 |  | Смена отдельных участков трубопроводов из стальных водога- | 1
| 6 | зопроводных неоцинкованных труб -Д труб до 50 мм | участок | 2.5 | 3.95 | 9.875 | 0.23825
2 |  | Смена отдельных участков трубопроводов из стальных | 1
| 11 | электросварных труб. -Д труб до 100 мм | участок | 2 | 3.4 | 6.8 | 0.16406
3 |  | Смена параллельной задвижки | 1
| 19 | - Д до 100 мм | задвижка | 2.8 | 1.9 | 5.32 | 0.12835
4 |  | Смена пробковых кранов. | 1
| 26 | - Д 26 - 50 мм | кран | 0.58 | 16 | 9.28 | 0.22389
5 |  | Смена вентиля | 1
| 27 |  | вентиль | 0.52 | 29.8 | 15.496 | 0.37386
6 |  | Установка кранов для спуска воздуха из системы | 1
| 28 | - Д 15 - 20 мм | кран | 1.1 | 2.4 | 2.64 | 0.063693
7 |  | Утепление трубопроводов центрального отопления | 1м2 утеплен.
| 30 | (водоснабжения) | участка | 0.99 | 11 | 10.89 | 0.26273
8 |  | Восстановление разрушенной тепловой изоляции | 1м2 восстановл.
| 35 |  | участка | 1.29 | 32 | 41.28 | 0.99593
9 |  | Рабочая проверка системы в целом | 100м
|  | (Осмотр трубопровода с отметкой дефектных мест. Спуск | трубо-
| 38 | воды из трубопровода и устранение дефектов) | провода | 3.1 | 10.215 | 31.6665 | 0.76399
10 |  | Снятие, прочистка и установка параллельной задвижки | 1
| 44 | - Д до 100 мм | задвижка | 4.1 | 3.3 | 13.53
ВСЕГО по участку: | [5 empty] | 146.7775 | 3.5412
ВОДОСНАБЖЕНИЕ, ВОДООТВЕДЕНИЕ
11 |  | Смена отдельных участков трубопроводов из стальных водога- | 1
| 4 | зопроводных оцинкованных труб -Д труб до 50 мм | участок | 2.5 | 24 | 60 | 1.4476
12 |  | Смена отдельных участков трубопроводов из стальных | 1
| 12 | электросварных труб. -Д труб до 50 мм | участок | 1.4 | 26.5 | 37.1 | 0.89508
13 |  | Смена отдельных участков внутренних чугунных канализацион- | 1
| 19 | ных выпусков. -Д канализационного выпуска 100 мм | участок | 1.3 | 2.4 | 3.12 | 0.075274
14 |  | Смена отдельных участков трубопроводов канализации из по- | 1
| 22 | лиэтиленовых труб высокой плотности (горизонтальных) | участок | 2.5 | 3.9 | 9.75 | 0.23523
-Д труб 100 мм
15 |  | Смена отдельных участков трубопроводов канализации из по- | 1
| 24 | лиэтиленовых труб высокой плотности (вертикальных) | участок | 1.3 | 4.2 | 5.46 | 0.13173
-Д труб 100 мм
16 |  | Подчеканка раструбов канализационных труб | 1
| 28 | -Д труб 101 - 125 мм | раструб | 0.64 | 2.6 | 1.664 | 0.040146
17 |  | Устранение засоров внутренних канализационных трубопро- | 1 пролет
| 32 | водов с помощью троса. | между | 0.58 | 7.2 | 4.176 | 0.10075
ревизиями
ВСЕГО по участку: | [5 empty] | 121.27
|  | ИТОГО: |  |  |  | 268.0475
[5 empty] | 0.13456 | чел.
Расчеты выполнены согласно Рекомендаций по нормированию труда работников,
занятых содержанием и ремонтом жилищного фонда, Часть 2, 2000 г.
Расчет численности рабочих по техническому обслуживанию систем
электроснабжения и стоимости услуги на 1 м2 общей площади
№ | № | Наименование и состав работ | Ед.изм. | Трудозатр.на | Объем | Трудозатр.на | Ст-ть на
п/п | нормы |  |  | ед.изм, ч-час |  | объем, ч-час | 1м2, руб.
1 |  |  | 1 эл.
| 1 | Замена перегоревшей электролампы. | лампа | 0.095 | 49 | 4.655 | 0.10408
2 |  |  | 1
| 2 | Ремонт штепсельных розеток и выключателей. | шт | 0.7 | 2 | 1.4 | 0.031303
3 |  | Мелкий ремонт электропроводки. Проверка изоляции элект-
| 3 | ропроводки и ее укрепление. | 1м | 0.05 | 69.5 | 3.475 | 0.077699
4 |  | Проверка заземления оболочки электрокабеля.
| 5 |  | 1м | 0.02 | 84 | 1.68 | 0.037564
5 |  | Осмотр линий электрических сетей, арматуры и электрообору- | 100
|  | дования. Проверка состояния линий электрических сетей и ар- | лест-
| 7 | матуры, групповых распределительных и предохранительных | ничных | 324 | 0.3 | 97.2 | 2.1733
|  | щитов и переходных коробок (3 раза в месяц) | площ.
6 |  | - то же, силовых установок (3 раза в месяц) | 1 электр.
| 8 |  | мотор | 18 |  | 0 | 0
|  | ИТОГО: |  |  |  | 108.41
[5 empty] | 0.053775 | электриков
Расчет численности рабочих по техническому ремонту
систем электроснабжения
№ | № | Наименование и состав работ | Ед.изм. | Трудозатр.на | Объем | Трудозатр.на | Ст-ть на
п/п | нормы |  |  | ед.изм, ч-час |  | объем, ч-час | 1м2, руб.
1 |  | Замена неисправных участков электрической сети здания | 1 м
| 2 | Число и сечение жил в проводе, мм2 -3*1,5; 3*2,5 | провода | 0.25 | 21.5 | 5.375 | 0.12018
2 |  | Замена светильников | 1 све-
| 6 | для ламп накаливания | тильник | 0.46 | 2 | 0.92 | 0.020571
3 |  |  | 1 вык-
| 9 | Замена автоматических выключателей | лючат. | 1.06 | 15 | 15.9 | 0.35552
4 |  | Замена пакетных переключателей вводно - распределительных | 1 пере-
| 10 | устройств | ключат. | 0.44 | 14 | 6.16 | 0.13773
5 |  |  | 1
| 12 | Ремонт щитов | щит | 3.24 | 30 | 97.2 | 2.1733
6 |  |  | 1
| 16 | Замена стенного или потолочного патрона | патрон | 0.29 | 2 | 0.58 | 0.012969
7 |  |  | 1 ру-
| 19 | Замена рубильника | бильник | 0.67 |  | 0 | 0
8 |  |  | 1 пуска-
| 21 | Замена магнитных пускателей | тель | 0.7 |  | 0 | 0
9 |  |  | 1
| 25 | Замена кнопок управления | кнопка | 0.22 |  | 0 | 0
10 |  |  | 1 элект-
| 31 | Замена электродвигателя | родвиг. | 2.32 |  | 0 | 0
|  | ИТОГО: |  |  |  | 126.135
[5 empty] | 0.062567 | электриков
|  | Всего электриков для обслуживания жилого фонда: |  |  |  | 0.11634
Расчеты выполнены согласно Рекомендаций по нормированию труда работников,
занятых содержанием и ремонтом жилищного фонда, Часть 2, 2000 г.

## А-30
Расчет численности рабочих по техническому обслуживанию систем отопления,
водоснабжения и водоотведения и стоимости услуги на 1 м2 общей площади
"А", 30
ОТОПЛЕНИЕ
№ | № | Наименование и состав работ | Ед.изм. | Трудозатр.на | Объем | Трудозатр.на | Ст-ть на
п/п | нормы |  |  | ед.изм, ч-час |  | объем, ч-час | 1м2, руб.
1 |  | Притирка запорной арматуры без снятия с места. Перекры-
тие воды. Удаление сальника и старой набивки. Очистка са-
льника. Набивка сальника. Установка сальника на место с
| 1 | завертыванием гаек. - 25 мм | 1 | 0.48 | 88 | 42.24 | 1.0191
| 2 | - 26 - 50 мм | кран | 0.72 | 15 | 10.8 | 0.26056
2 | 9 | Ликвидация воздушных пробок в системе отопления | 1стояк | 0.56 | 44 | 24.64 | 0.59447
3 |  | Ликвидация воздушных пробок в системе отопления в | 1 рад.
| 10 | радиаторном блоке | блок | 0.19 | 22 | 4.18 | 0.10085
4 |  | Ремонт кранов регулировки у радиаторных блоков. Разборка | 1
| 11 | крана.Притирка крана. Сборка и регулировка крана. | кран | 0.5 | 12 | 6 | 0.14476
5 |  | Промывка трубопроводов системы центрального отопления. | 100м3
| 36 | Присоединение шланга к трубопроводу. Промывка системы | здания | 0.87 | 153.61 | 133.6407 | 3.2242
под давлением. Отсоединение шланга от трубопровода.
6 |  | Мелкий ремонт изоляции. Очистка трубы от грязи и | 1 м
| 13 | ржавчины | трубопр. | 0.33 | 31 | 10.23 | 0.24681
7 |  | Устройства в чердачных и подвальных помещениях. (Про- | 1000м2
|  | верка состояния регулирующих кранов и вентилей, задвижек, | осматри-
|  | запорной арматуры. Проверка состояния креплений, подвесок | ваемых
| 15 | прокладок для магистрального трубопровода) | помещ. | 112 | 0.98 | 109.76 | 2.6481
(4 раза в месяц)
8 |  | Проверка на прогрев отопительных приборов с регулировкой | 100м
| 40 |  | трубопр. | 0.12 | 15.69 | 1.8828 | 0.045425
9 |  | Контроль за работой тепловых узлов | 1ТУ/
|  |  | год | 28 | 1 | 28 | 0.67553
10 |  | Запуск системы отопления | м2 отапл.
|  |  | помещ. | 0.025 | 4250 | 106.25 | 2.5634
11 |  | Остановка системы отопления | 1ТУ/
|  |  | год | 4 | 1 | 4 | 0.096505
12 |  | Перевод на зимнее (летнее) водоснабжение | 1ТУ/год | 8 | 1 | 8 | 0.19301
[5 empty] | ВСЕГО по участку: | 489.6235
ВОДОСНАБЖЕНИЕ, ВОДООТВЕДЕНИЕ
13 |  | Уплотнение сгонов с применением льняной пряди или асбес- | 1
| 7 | тового шнура (без разборки сгонов) | соедин. | 0.13 | 20 | 2.6 | 0.062728
14 |  | Устранение засоров системы канализации. (Снятие крышки с | 1
|  | ревизии. Устранение засора с помощью троса. Установка | при-
| 8 | крышки ревизии) | бор | 0.69 | 44.75 | 30.8775 | 0.74496
15 |  | Очистка старых чугунных труб и фасонных частей от | 1 м
| 16 | нароста и грязи. | трубопр. | 0.52 | 34.5 | 17.94 | 0.43282
16 |  | Временная заделка свищей и трещин на внутренних трубопро-
| 19 | водах и стояках. Зачистка мест заделки. Установка эластичной | 1 | 0.53 | 1 | 0.53 | 0.012787
|  | накладки с закреплением хомутов на болтах. | место
17 |  | Осмотр водопровода, канализации и горячего водоснабжения. | 1000м2
|  | Проверка исправности кранов и др.запорной арматуры. Про- | осматри-
|  | верка состояния креплений на магистральных водопроводах, | ваемых
| 15 | раструбов канализационных труб. | помещ. | 144 | 0.98 | 141.12 | 3.4047
(3 раза в месяц)
[5 empty] | ВСЕГО по участку: | 193.0675
|  | ИТОГО: |  |  |  | 682.691
[5 empty] | 0.34272 | чел.
Расчеты выполнены согласно Рекомендаций по нормированию труда работников,
занятых содержанием и ремонтом жилищного фонда, Часть 2, 2000 г.
Расчет численности рабочих по текущему ремонту систем отопления и
водоснабжения и водоотведения и стоимости услуги на 1 м2 общей площади
ОТОПЛЕНИЕ
№ | № | Наименование и состав работ | Ед.изм. | Трудозатр.на | Объем | Трудозатр.на | Ст-ть на
п/п | нормы |  |  | ед.изм, ч-час |  | объем, ч-час | 1м2, руб.
1 |  | Смена отдельных участков трубопроводов из стальных водога- | 1
| 6 | зопроводных неоцинкованных труб -Д труб до 50 мм | участок | 2.5 | 3.95 | 9.875 | 0.23825
2 |  | Смена отдельных участков трубопроводов из стальных | 1
| 11 | электросварных труб. -Д труб до 100 мм | участок | 2 | 3.4 | 6.8 | 0.16406
3 |  | Смена параллельной задвижки | 1
| 19 | - Д до 100 мм | задвижка | 2.8 | 1.9 | 5.32 | 0.12835
4 |  | Смена пробковых кранов. | 1
| 26 | - Д 26 - 50 мм | кран | 0.58 | 16 | 9.28 | 0.22389
5 |  | Смена вентиля | 1
| 27 |  | вентиль | 0.52 | 29.8 | 15.496 | 0.37386
6 |  | Установка кранов для спуска воздуха из системы | 1
| 28 | - Д 15 - 20 мм | кран | 1.1 | 2.4 | 2.64 | 0.063693
7 |  | Утепление трубопроводов центрального отопления | 1м2 утеплен.
| 30 | (водоснабжения) | участка | 0.99 | 11 | 10.89 | 0.26273
8 |  | Восстановление разрушенной тепловой изоляции | 1м2 восстановл.
| 35 |  | участка | 1.29 | 32 | 41.28 | 0.99593
9 |  | Рабочая проверка системы в целом | 100м
|  | (Осмотр трубопровода с отметкой дефектных мест. Спуск | трубо-
| 38 | воды из трубопровода и устранение дефектов) | провода | 3.1 | 10.215 | 31.6665 | 0.76399
10 |  | Снятие, прочистка и установка параллельной задвижки | 1
| 44 | - Д до 100 мм | задвижка | 4.1 | 3.3 | 13.53
ВСЕГО по участку: | [5 empty] | 146.7775 | 3.5412
ВОДОСНАБЖЕНИЕ, ВОДООТВЕДЕНИЕ
11 |  | Смена отдельных участков трубопроводов из стальных водога- | 1
| 4 | зопроводных оцинкованных труб -Д труб до 50 мм | участок | 2.5 | 24 | 60 | 1.4476
12 |  | Смена отдельных участков трубопроводов из стальных | 1
| 12 | электросварных труб. -Д труб до 50 мм | участок | 1.4 | 26.5 | 37.1 | 0.89508
13 |  | Смена отдельных участков внутренних чугунных канализацион- | 1
| 19 | ных выпусков. -Д канализационного выпуска 100 мм | участок | 1.3 | 2.4 | 3.12 | 0.075274
14 |  | Смена отдельных участков трубопроводов канализации из по- | 1
| 22 | лиэтиленовых труб высокой плотности (горизонтальных) | участок | 2.5 | 3.9 | 9.75 | 0.23523
-Д труб 100 мм
15 |  | Смена отдельных участков трубопроводов канализации из по- | 1
| 24 | лиэтиленовых труб высокой плотности (вертикальных) | участок | 1.3 | 4.2 | 5.46 | 0.13173
-Д труб 100 мм
16 |  | Подчеканка раструбов канализационных труб | 1
| 28 | -Д труб 101 - 125 мм | раструб | 0.64 | 2.6 | 1.664 | 0.040146
17 |  | Устранение засоров внутренних канализационных трубопро- | 1 пролет
| 32 | водов с помощью троса. | между | 0.58 | 7.2 | 4.176 | 0.10075
ревизиями
ВСЕГО по участку: | [5 empty] | 121.27
|  | ИТОГО: |  |  |  | 268.0475
[5 empty] | 0.13456 | чел.
Расчеты выполнены согласно Рекомендаций по нормированию труда работников,
занятых содержанием и ремонтом жилищного фонда, Часть 2, 2000 г.
Расчет численности рабочих по техническому обслуживанию систем
электроснабжения и стоимости услуги на 1 м2 общей площади
№ | № | Наименование и состав работ | Ед.изм. | Трудозатр.на | Объем | Трудозатр.на | Ст-ть на
п/п | нормы |  |  | ед.изм, ч-час |  | объем, ч-час | 1м2, руб.
1 |  |  | 1 эл.
| 1 | Замена перегоревшей электролампы. | лампа | 0.095 | 49 | 4.655 | 0.10408
2 |  |  | 1
| 2 | Ремонт штепсельных розеток и выключателей. | шт | 0.7 | 2 | 1.4 | 0.031303
3 |  | Мелкий ремонт электропроводки. Проверка изоляции элект-
| 3 | ропроводки и ее укрепление. | 1м | 0.05 | 69.5 | 3.475 | 0.077699
4 |  | Проверка заземления оболочки электрокабеля.
| 5 |  | 1м | 0.02 | 84 | 1.68 | 0.037564
5 |  | Осмотр линий электрических сетей, арматуры и электрообору- | 100
|  | дования. Проверка состояния линий электрических сетей и ар- | лест-
| 7 | матуры, групповых распределительных и предохранительных | ничных | 324 | 0.3 | 97.2 | 2.1733
|  | щитов и переходных коробок (3 раза в месяц) | площ.
6 |  | - то же, силовых установок (3 раза в месяц) | 1 электр.
| 8 |  | мотор | 18 |  | 0 | 0
|  | ИТОГО: |  |  |  | 108.41
[5 empty] | 0.053775 | электриков
Расчет численности рабочих по техническому ремонту
систем электроснабжения
№ | № | Наименование и состав работ | Ед.изм. | Трудозатр.на | Объем | Трудозатр.на | Ст-ть на
п/п | нормы |  |  | ед.изм, ч-час |  | объем, ч-час | 1м2, руб.
1 |  | Замена неисправных участков электрической сети здания | 1 м
| 2 | Число и сечение жил в проводе, мм2 -3*1,5; 3*2,5 | провода | 0.25 | 21.5 | 5.375 | 0.12018
2 |  | Замена светильников | 1 све-
| 6 | для ламп накаливания | тильник | 0.46 | 2 | 0.92 | 0.020571
3 |  |  | 1 вык-
| 9 | Замена автоматических выключателей | лючат. | 1.06 | 15 | 15.9 | 0.35552
4 |  | Замена пакетных переключателей вводно - распределительных | 1 пере-
| 10 | устройств | ключат. | 0.44 | 14 | 6.16 | 0.13773
5 |  |  | 1
| 12 | Ремонт щитов | щит | 3.24 | 30 | 97.2 | 2.1733
6 |  |  | 1
| 16 | Замена стенного или потолочного патрона | патрон | 0.29 | 2 | 0.58 | 0.012969
7 |  |  | 1 ру-
| 19 | Замена рубильника | бильник | 0.67 |  | 0 | 0
8 |  |  | 1 пуска-
| 21 | Замена магнитных пускателей | тель | 0.7 |  | 0 | 0
9 |  |  | 1
| 25 | Замена кнопок управления | кнопка | 0.22 |  | 0 | 0
10 |  |  | 1 элект-
| 31 | Замена электродвигателя | родвиг. | 2.32 |  | 0 | 0
|  | ИТОГО: |  |  |  | 126.135
[5 empty] | 0.062567 | электриков
|  | Всего электриков для обслуживания жилого фонда: |  |  |  | 0.11634
Расчеты выполнены согласно Рекомендаций по нормированию труда работников,
занятых содержанием и ремонтом жилищного фонда, Часть 2, 2000 г.

## А-28
Расчет численности рабочих по техническому обслуживанию систем отопления,
водоснабжения и водоотведения и стоимости услуги на 1 м2 общей площади
"А", 28
ОТОПЛЕНИЕ
№ | № | Наименование и состав работ | Ед.изм. | Трудозатр.на | Объем | Трудозатр.на | Ст-ть на
п/п | нормы |  |  | ед.изм, ч-час |  | объем, ч-час | 1м2, руб.
1 |  | Притирка запорной арматуры без снятия с места. Перекры-
тие воды. Удаление сальника и старой набивки. Очистка са-
льника. Набивка сальника. Установка сальника на место с
| 1 | завертыванием гаек. - 25 мм | 1 | 0.48 | 88 | 42.24 | 1.0191
| 2 | - 26 - 50 мм | кран | 0.72 | 15 | 10.8 | 0.26056
2 | 9 | Ликвидация воздушных пробок в системе отопления | 1стояк | 0.56 | 44 | 24.64 | 0.59447
3 |  | Ликвидация воздушных пробок в системе отопления в | 1 рад.
| 10 | радиаторном блоке | блок | 0.19 | 22 | 4.18 | 0.10085
4 |  | Ремонт кранов регулировки у радиаторных блоков. Разборка | 1
| 11 | крана.Притирка крана. Сборка и регулировка крана. | кран | 0.5 | 12 | 6 | 0.14476
5 |  | Промывка трубопроводов системы центрального отопления. | 100м3
| 36 | Присоединение шланга к трубопроводу. Промывка системы | здания | 0.87 | 153.61 | 133.6407 | 3.2242
под давлением. Отсоединение шланга от трубопровода.
6 |  | Мелкий ремонт изоляции. Очистка трубы от грязи и | 1 м
| 13 | ржавчины | трубопр. | 0.33 | 31 | 10.23 | 0.24681
7 |  | Устройства в чердачных и подвальных помещениях. (Про- | 1000м2
|  | верка состояния регулирующих кранов и вентилей, задвижек, | осматри-
|  | запорной арматуры. Проверка состояния креплений, подвесок | ваемых
| 15 | прокладок для магистрального трубопровода) | помещ. | 112 | 0.98 | 109.76 | 2.6481
(4 раза в месяц)
8 |  | Проверка на прогрев отопительных приборов с регулировкой | 100м
| 40 |  | трубопр. | 0.12 | 15.69 | 1.8828 | 0.045425
9 |  | Контроль за работой тепловых узлов | 1ТУ/
|  |  | год | 28 | 1 | 28 | 0.67553
10 |  | Запуск системы отопления | м2 отапл.
|  |  | помещ. | 0.025 | 4250 | 106.25 | 2.5634
11 |  | Остановка системы отопления | 1ТУ/
|  |  | год | 4 | 1 | 4 | 0.096505
12 |  | Перевод на зимнее (летнее) водоснабжение | 1ТУ/год | 8 | 1 | 8 | 0.19301
[5 empty] | ВСЕГО по участку: | 489.6235
ВОДОСНАБЖЕНИЕ, ВОДООТВЕДЕНИЕ
13 |  | Уплотнение сгонов с применением льняной пряди или асбес- | 1
| 7 | тового шнура (без разборки сгонов) | соедин. | 0.13 | 20 | 2.6 | 0.062728
14 |  | Устранение засоров системы канализации. (Снятие крышки с | 1
|  | ревизии. Устранение засора с помощью троса. Установка | при-
| 8 | крышки ревизии) | бор | 0.69 | 44.75 | 30.8775 | 0.74496
15 |  | Очистка старых чугунных труб и фасонных частей от | 1 м
| 16 | нароста и грязи. | трубопр. | 0.52 | 34.5 | 17.94 | 0.43282
16 |  | Временная заделка свищей и трещин на внутренних трубопро-
| 19 | водах и стояках. Зачистка мест заделки. Установка эластичной | 1 | 0.53 | 1 | 0.53 | 0.012787
|  | накладки с закреплением хомутов на болтах. | место
17 |  | Осмотр водопровода, канализации и горячего водоснабжения. | 1000м2
|  | Проверка исправности кранов и др.запорной арматуры. Про- | осматри-
|  | верка состояния креплений на магистральных водопроводах, | ваемых
| 15 | раструбов канализационных труб. | помещ. | 144 | 0.98 | 141.12 | 3.4047
(3 раза в месяц)
[5 empty] | ВСЕГО по участку: | 193.0675
|  | ИТОГО: |  |  |  | 682.691
[5 empty] | 0.34272 | чел.
Расчеты выполнены согласно Рекомендаций по нормированию труда работников,
занятых содержанием и ремонтом жилищного фонда, Часть 2, 2000 г.
Расчет численности рабочих по текущему ремонту систем отопления и
водоснабжения и водоотведения и стоимости услуги на 1 м2 общей площади
ОТОПЛЕНИЕ
№ | № | Наименование и состав работ | Ед.изм. | Трудозатр.на | Объем | Трудозатр.на | Ст-ть на
п/п | нормы |  |  | ед.изм, ч-час |  | объем, ч-час | 1м2, руб.
1 |  | Смена отдельных участков трубопроводов из стальных водога- | 1
| 6 | зопроводных неоцинкованных труб -Д труб до 50 мм | участок | 2.5 | 3.95 | 9.875 | 0.23825
2 |  | Смена отдельных участков трубопроводов из стальных | 1
| 11 | электросварных труб. -Д труб до 100 мм | участок | 2 | 3.4 | 6.8 | 0.16406
3 |  | Смена параллельной задвижки | 1
| 19 | - Д до 100 мм | задвижка | 2.8 | 1.9 | 5.32 | 0.12835
4 |  | Смена пробковых кранов. | 1
| 26 | - Д 26 - 50 мм | кран | 0.58 | 16 | 9.28 | 0.22389
5 |  | Смена вентиля | 1
| 27 |  | вентиль | 0.52 | 29.8 | 15.496 | 0.37386
6 |  | Установка кранов для спуска воздуха из системы | 1
| 28 | - Д 15 - 20 мм | кран | 1.1 | 2.4 | 2.64 | 0.063693
7 |  | Утепление трубопроводов центрального отопления | 1м2 утеплен.
| 30 | (водоснабжения) | участка | 0.99 | 11 | 10.89 | 0.26273
8 |  | Восстановление разрушенной тепловой изоляции | 1м2 восстановл.
| 35 |  | участка | 1.29 | 32 | 41.28 | 0.99593
9 |  | Рабочая проверка системы в целом | 100м
|  | (Осмотр трубопровода с отметкой дефектных мест. Спуск | трубо-
| 38 | воды из трубопровода и устранение дефектов) | провода | 3.1 | 10.215 | 31.6665 | 0.76399
10 |  | Снятие, прочистка и установка параллельной задвижки | 1
| 44 | - Д до 100 мм | задвижка | 4.1 | 3.3 | 13.53
ВСЕГО по участку: | [5 empty] | 146.7775 | 3.5412
ВОДОСНАБЖЕНИЕ, ВОДООТВЕДЕНИЕ
11 |  | Смена отдельных участков трубопроводов из стальных водога- | 1
| 4 | зопроводных оцинкованных труб -Д труб до 50 мм | участок | 2.5 | 24 | 60 | 1.4476
12 |  | Смена отдельных участков трубопроводов из стальных | 1
| 12 | электросварных труб. -Д труб до 50 мм | участок | 1.4 | 26.5 | 37.1 | 0.89508
13 |  | Смена отдельных участков внутренних чугунных канализацион- | 1
| 19 | ных выпусков. -Д канализационного выпуска 100 мм | участок | 1.3 | 2.4 | 3.12 | 0.075274
14 |  | Смена отдельных участков трубопроводов канализации из по- | 1
| 22 | лиэтиленовых труб высокой плотности (горизонтальных) | участок | 2.5 | 3.9 | 9.75 | 0.23523
-Д труб 100 мм
15 |  | Смена отдельных участков трубопроводов канализации из по- | 1
| 24 | лиэтиленовых труб высокой плотности (вертикальных) | участок | 1.3 | 4.2 | 5.46 | 0.13173
-Д труб 100 мм
16 |  | Подчеканка раструбов канализационных труб | 1
| 28 | -Д труб 101 - 125 мм | раструб | 0.64 | 2.6 | 1.664 | 0.040146
17 |  | Устранение засоров внутренних канализационных трубопро- | 1 пролет
| 32 | водов с помощью троса. | между | 0.58 | 7.2 | 4.176 | 0.10075
ревизиями
ВСЕГО по участку: | [5 empty] | 121.27
|  | ИТОГО: |  |  |  | 268.0475
[5 empty] | 0.13456 | чел.
Расчеты выполнены согласно Рекомендаций по нормированию труда работников,
занятых содержанием и ремонтом жилищного фонда, Часть 2, 2000 г.
Расчет численности рабочих по техническому обслуживанию систем
электроснабжения и стоимости услуги на 1 м2 общей площади
№ | № | Наименование и состав работ | Ед.изм. | Трудозатр.на | Объем | Трудозатр.на | Ст-ть на
п/п | нормы |  |  | ед.изм, ч-час |  | объем, ч-час | 1м2, руб.
1 |  |  | 1 эл.
| 1 | Замена перегоревшей электролампы. | лампа | 0.095 | 49 | 4.655 | 0.10408
2 |  |  | 1
| 2 | Ремонт штепсельных розеток и выключателей. | шт | 0.7 | 2 | 1.4 | 0.031303
3 |  | Мелкий ремонт электропроводки. Проверка изоляции элект-
| 3 | ропроводки и ее укрепление. | 1м | 0.05 | 69.5 | 3.475 | 0.077699
4 |  | Проверка заземления оболочки электрокабеля.
| 5 |  | 1м | 0.02 | 84 | 1.68 | 0.037564
5 |  | Осмотр линий электрических сетей, арматуры и электрообору- | 100
|  | дования. Проверка состояния линий электрических сетей и ар- | лест-
| 7 | матуры, групповых распределительных и предохранительных | ничных | 324 | 0.3 | 97.2 | 2.1733
|  | щитов и переходных коробок (3 раза в месяц) | площ.
6 |  | - то же, силовых установок (3 раза в месяц) | 1 электр.
| 8 |  | мотор | 18 |  | 0 | 0
|  | ИТОГО: |  |  |  | 108.41
[5 empty] | 0.053775 | электриков
Расчет численности рабочих по техническому ремонту
систем электроснабжения
№ | № | Наименование и состав работ | Ед.изм. | Трудозатр.на | Объем | Трудозатр.на | Ст-ть на
п/п | нормы |  |  | ед.изм, ч-час |  | объем, ч-час | 1м2, руб.
1 |  | Замена неисправных участков электрической сети здания | 1 м
| 2 | Число и сечение жил в проводе, мм2 -3*1,5; 3*2,5 | провода | 0.25 | 21.5 | 5.375 | 0.12018
2 |  | Замена светильников | 1 све-
| 6 | для ламп накаливания | тильник | 0.46 | 2 | 0.92 | 0.020571
3 |  |  | 1 вык-
| 9 | Замена автоматических выключателей | лючат. | 1.06 | 15 | 15.9 | 0.35552
4 |  | Замена пакетных переключателей вводно - распределительных | 1 пере-
| 10 | устройств | ключат. | 0.44 | 14 | 6.16 | 0.13773
5 |  |  | 1
| 12 | Ремонт щитов | щит | 3.24 | 30 | 97.2 | 2.1733
6 |  |  | 1
| 16 | Замена стенного или потолочного патрона | патрон | 0.29 | 2 | 0.58 | 0.012969
7 |  |  | 1 ру-
| 19 | Замена рубильника | бильник | 0.67 |  | 0 | 0
8 |  |  | 1 пуска-
| 21 | Замена магнитных пускателей | тель | 0.7 |  | 0 | 0
9 |  |  | 1
| 25 | Замена кнопок управления | кнопка | 0.22 |  | 0 | 0
10 |  |  | 1 элект-
| 31 | Замена электродвигателя | родвиг. | 2.32 |  | 0 | 0
|  | ИТОГО: |  |  |  | 126.135
[5 empty] | 0.062567 | электриков
|  | Всего электриков для обслуживания жилого фонда: |  |  |  | 0.11634
Расчеты выполнены согласно Рекомендаций по нормированию труда работников,
занятых содержанием и ремонтом жилищного фонда, Часть 2, 2000 г.

## А-24
Расчет численности рабочих по техническому обслуживанию систем отопления,
водоснабжения и водоотведения и стоимости услуги на 1 м2 общей площади
"А", 24
ОТОПЛЕНИЕ
№ | № | Наименование и состав работ | Ед.изм. | Трудозатр.на | Объем | Трудозатр.на | Ст-ть на
п/п | нормы |  |  | ед.изм, ч-час |  | объем, ч-час | 1м2, руб.
1 |  | Притирка запорной арматуры без снятия с места. Перекры-
тие воды. Удаление сальника и старой набивки. Очистка са-
льника. Набивка сальника. Установка сальника на место с
| 1 | завертыванием гаек. - 25 мм | 1 | 0.48 | 88 | 42.24 | 1.0191
| 2 | - 26 - 50 мм | кран | 0.72 | 15 | 10.8 | 0.26056
2 | 9 | Ликвидация воздушных пробок в системе отопления | 1стояк | 0.56 | 44 | 24.64 | 0.59447
3 |  | Ликвидация воздушных пробок в системе отопления в | 1 рад.
| 10 | радиаторном блоке | блок | 0.19 | 22 | 4.18 | 0.10085
4 |  | Ремонт кранов регулировки у радиаторных блоков. Разборка | 1
| 11 | крана.Притирка крана. Сборка и регулировка крана. | кран | 0.5 | 12 | 6 | 0.14476
5 |  | Промывка трубопроводов системы центрального отопления. | 100м3
| 36 | Присоединение шланга к трубопроводу. Промывка системы | здания | 0.87 | 153.61 | 133.6407 | 3.2242
под давлением. Отсоединение шланга от трубопровода.
6 |  | Мелкий ремонт изоляции. Очистка трубы от грязи и | 1 м
| 13 | ржавчины | трубопр. | 0.33 | 31 | 10.23 | 0.24681
7 |  | Устройства в чердачных и подвальных помещениях. (Про- | 1000м2
|  | верка состояния регулирующих кранов и вентилей, задвижек, | осматри-
|  | запорной арматуры. Проверка состояния креплений, подвесок | ваемых
| 15 | прокладок для магистрального трубопровода) | помещ. | 112 | 0.98 | 109.76 | 2.6481
(4 раза в месяц)
8 |  | Проверка на прогрев отопительных приборов с регулировкой | 100м
| 40 |  | трубопр. | 0.12 | 15.69 | 1.8828 | 0.045425
9 |  | Контроль за работой тепловых узлов | 1ТУ/
|  |  | год | 28 | 1 | 28 | 0.67553
10 |  | Запуск системы отопления | м2 отапл.
|  |  | помещ. | 0.025 | 4250 | 106.25 | 2.5634
11 |  | Остановка системы отопления | 1ТУ/
|  |  | год | 4 | 1 | 4 | 0.096505
12 |  | Перевод на зимнее (летнее) водоснабжение | 1ТУ/год | 8 | 1 | 8 | 0.19301
[5 empty] | ВСЕГО по участку: | 489.6235
ВОДОСНАБЖЕНИЕ, ВОДООТВЕДЕНИЕ
13 |  | Уплотнение сгонов с применением льняной пряди или асбес- | 1
| 7 | тового шнура (без разборки сгонов) | соедин. | 0.13 | 20 | 2.6 | 0.062728
14 |  | Устранение засоров системы канализации. (Снятие крышки с | 1
|  | ревизии. Устранение засора с помощью троса. Установка | при-
| 8 | крышки ревизии) | бор | 0.69 | 44.75 | 30.8775 | 0.74496
15 |  | Очистка старых чугунных труб и фасонных частей от | 1 м
| 16 | нароста и грязи. | трубопр. | 0.52 | 34.5 | 17.94 | 0.43282
16 |  | Временная заделка свищей и трещин на внутренних трубопро-
| 19 | водах и стояках. Зачистка мест заделки. Установка эластичной | 1 | 0.53 | 1 | 0.53 | 0.012787
|  | накладки с закреплением хомутов на болтах. | место
17 |  | Осмотр водопровода, канализации и горячего водоснабжения. | 1000м2
|  | Проверка исправности кранов и др.запорной арматуры. Про- | осматри-
|  | верка состояния креплений на магистральных водопроводах, | ваемых
| 15 | раструбов канализационных труб. | помещ. | 144 | 0.98 | 141.12 | 3.4047
(3 раза в месяц)
[5 empty] | ВСЕГО по участку: | 193.0675
|  | ИТОГО: |  |  |  | 682.691
[5 empty] | 0.34272 | чел.
Расчеты выполнены согласно Рекомендаций по нормированию труда работников,
занятых содержанием и ремонтом жилищного фонда, Часть 2, 2000 г.
Расчет численности рабочих по текущему ремонту систем отопления и
водоснабжения и водоотведения и стоимости услуги на 1 м2 общей площади
ОТОПЛЕНИЕ
№ | № | Наименование и состав работ | Ед.изм. | Трудозатр.на | Объем | Трудозатр.на | Ст-ть на
п/п | нормы |  |  | ед.изм, ч-час |  | объем, ч-час | 1м2, руб.
1 |  | Смена отдельных участков трубопроводов из стальных водога- | 1
| 6 | зопроводных неоцинкованных труб -Д труб до 50 мм | участок | 2.5 | 3.95 | 9.875 | 0.23825
2 |  | Смена отдельных участков трубопроводов из стальных | 1
| 11 | электросварных труб. -Д труб до 100 мм | участок | 2 | 3.4 | 6.8 | 0.16406
3 |  | Смена параллельной задвижки | 1
| 19 | - Д до 100 мм | задвижка | 2.8 | 1.9 | 5.32 | 0.12835
4 |  | Смена пробковых кранов. | 1
| 26 | - Д 26 - 50 мм | кран | 0.58 | 16 | 9.28 | 0.22389
5 |  | Смена вентиля | 1
| 27 |  | вентиль | 0.52 | 29.8 | 15.496 | 0.37386
6 |  | Установка кранов для спуска воздуха из системы | 1
| 28 | - Д 15 - 20 мм | кран | 1.1 | 2.4 | 2.64 | 0.063693
7 |  | Утепление трубопроводов центрального отопления | 1м2 утеплен.
| 30 | (водоснабжения) | участка | 0.99 | 11 | 10.89 | 0.26273
8 |  | Восстановление разрушенной тепловой изоляции | 1м2 восстановл.
| 35 |  | участка | 1.29 | 32 | 41.28 | 0.99593
9 |  | Рабочая проверка системы в целом | 100м
|  | (Осмотр трубопровода с отметкой дефектных мест. Спуск | трубо-
| 38 | воды из трубопровода и устранение дефектов) | провода | 3.1 | 10.215 | 31.6665 | 0.76399
10 |  | Снятие, прочистка и установка параллельной задвижки | 1
| 44 | - Д до 100 мм | задвижка | 4.1 | 3.3 | 13.53
ВСЕГО по участку: | [5 empty] | 146.7775 | 3.5412
ВОДОСНАБЖЕНИЕ, ВОДООТВЕДЕНИЕ
11 |  | Смена отдельных участков трубопроводов из стальных водога- | 1
| 4 | зопроводных оцинкованных труб -Д труб до 50 мм | участок | 2.5 | 24 | 60 | 1.4476
12 |  | Смена отдельных участков трубопроводов из стальных | 1
| 12 | электросварных труб. -Д труб до 50 мм | участок | 1.4 | 26.5 | 37.1 | 0.89508
13 |  | Смена отдельных участков внутренних чугунных канализацион- | 1
| 19 | ных выпусков. -Д канализационного выпуска 100 мм | участок | 1.3 | 2.4 | 3.12 | 0.075274
14 |  | Смена отдельных участков трубопроводов канализации из по- | 1
| 22 | лиэтиленовых труб высокой плотности (горизонтальных) | участок | 2.5 | 3.9 | 9.75 | 0.23523
-Д труб 100 мм
15 |  | Смена отдельных участков трубопроводов канализации из по- | 1
| 24 | лиэтиленовых труб высокой плотности (вертикальных) | участок | 1.3 | 4.2 | 5.46 | 0.13173
-Д труб 100 мм
16 |  | Подчеканка раструбов канализационных труб | 1
| 28 | -Д труб 101 - 125 мм | раструб | 0.64 | 2.6 | 1.664 | 0.040146
17 |  | Устранение засоров внутренних канализационных трубопро- | 1 пролет
| 32 | водов с помощью троса. | между | 0.58 | 7.2 | 4.176 | 0.10075
ревизиями
ВСЕГО по участку: | [5 empty] | 121.27
|  | ИТОГО: |  |  |  | 268.0475
[5 empty] | 0.13456 | чел.
Расчеты выполнены согласно Рекомендаций по нормированию труда работников,
занятых содержанием и ремонтом жилищного фонда, Часть 2, 2000 г.
Расчет численности рабочих по техническому обслуживанию систем
электроснабжения и стоимости услуги на 1 м2 общей площади
№ | № | Наименование и состав работ | Ед.изм. | Трудозатр.на | Объем | Трудозатр.на | Ст-ть на
п/п | нормы |  |  | ед.изм, ч-час |  | объем, ч-час | 1м2, руб.
1 |  |  | 1 эл.
| 1 | Замена перегоревшей электролампы. | лампа | 0.095 | 49 | 4.655 | 0.10408
2 |  |  | 1
| 2 | Ремонт штепсельных розеток и выключателей. | шт | 0.7 | 2 | 1.4 | 0.031303
3 |  | Мелкий ремонт электропроводки. Проверка изоляции элект-
| 3 | ропроводки и ее укрепление. | 1м | 0.05 | 69.5 | 3.475 | 0.077699
4 |  | Проверка заземления оболочки электрокабеля.
| 5 |  | 1м | 0.02 | 84 | 1.68 | 0.037564
5 |  | Осмотр линий электрических сетей, арматуры и электрообору- | 100
|  | дования. Проверка состояния линий электрических сетей и ар- | лест-
| 7 | матуры, групповых распределительных и предохранительных | ничных | 324 | 0.3 | 97.2 | 2.1733
|  | щитов и переходных коробок (3 раза в месяц) | площ.
6 |  | - то же, силовых установок (3 раза в месяц) | 1 электр.
| 8 |  | мотор | 18 |  | 0 | 0
|  | ИТОГО: |  |  |  | 108.41
[5 empty] | 0.053775 | электриков
Расчет численности рабочих по техническому ремонту
систем электроснабжения
№ | № | Наименование и состав работ | Ед.изм. | Трудозатр.на | Объем | Трудозатр.на | Ст-ть на
п/п | нормы |  |  | ед.изм, ч-час |  | объем, ч-час | 1м2, руб.
1 |  | Замена неисправных участков электрической сети здания | 1 м
| 2 | Число и сечение жил в проводе, мм2 -3*1,5; 3*2,5 | провода | 0.25 | 21.5 | 5.375 | 0.12018
2 |  | Замена светильников | 1 све-
| 6 | для ламп накаливания | тильник | 0.46 | 2 | 0.92 | 0.020571
3 |  |  | 1 вык-
| 9 | Замена автоматических выключателей | лючат. | 1.06 | 15 | 15.9 | 0.35552
4 |  | Замена пакетных переключателей вводно - распределительных | 1 пере-
| 10 | устройств | ключат. | 0.44 | 14 | 6.16 | 0.13773
5 |  |  | 1
| 12 | Ремонт щитов | щит | 3.24 | 30 | 97.2 | 2.1733
6 |  |  | 1
| 16 | Замена стенного или потолочного патрона | патрон | 0.29 | 2 | 0.58 | 0.012969
7 |  |  | 1 ру-
| 19 | Замена рубильника | бильник | 0.67 |  | 0 | 0
8 |  |  | 1 пуска-
| 21 | Замена магнитных пускателей | тель | 0.7 |  | 0 | 0
9 |  |  | 1
| 25 | Замена кнопок управления | кнопка | 0.22 |  | 0 | 0
10 |  |  | 1 элект-
| 31 | Замена электродвигателя | родвиг. | 2.32 |  | 0 | 0
|  | ИТОГО: |  |  |  | 126.135
[5 empty] | 0.062567 | электриков
|  | Всего электриков для обслуживания жилого фонда: |  |  |  | 0.11634
Расчеты выполнены согласно Рекомендаций по нормированию труда работников,
занятых содержанием и ремонтом жилищного фонда, Часть 2, 2000 г.

## А-16
Расчет численности рабочих по техническому обслуживанию систем отопления,
водоснабжения и водоотведения и стоимости услуги на 1 м2 общей площади
"А", 16
ОТОПЛЕНИЕ
№ | № | Наименование и состав работ | Ед.изм. | Трудозатр.на | Объем | Трудозатр.на | Ст-ть на
п/п | нормы |  |  | ед.изм, ч-час |  | объем, ч-час | 1м2, руб.
1 |  | Притирка запорной арматуры без снятия с места. Перекры-
тие воды. Удаление сальника и старой набивки. Очистка са-
льника. Набивка сальника. Установка сальника на место с
| 1 | завертыванием гаек. - 25 мм | 1 | 0.48 | 88 | 42.24 | 1.0191
| 2 | - 26 - 50 мм | кран | 0.72 | 15 | 10.8 | 0.26056
2 | 9 | Ликвидация воздушных пробок в системе отопления | 1стояк | 0.56 | 44 | 24.64 | 0.59447
3 |  | Ликвидация воздушных пробок в системе отопления в | 1 рад.
| 10 | радиаторном блоке | блок | 0.19 | 22 | 4.18 | 0.10085
4 |  | Ремонт кранов регулировки у радиаторных блоков. Разборка | 1
| 11 | крана.Притирка крана. Сборка и регулировка крана. | кран | 0.5 | 12 | 6 | 0.14476
5 |  | Промывка трубопроводов системы центрального отопления. | 100м3
| 36 | Присоединение шланга к трубопроводу. Промывка системы | здания | 0.87 | 153.61 | 133.6407 | 3.2242
под давлением. Отсоединение шланга от трубопровода.
6 |  | Мелкий ремонт изоляции. Очистка трубы от грязи и | 1 м
| 13 | ржавчины | трубопр. | 0.33 | 31 | 10.23 | 0.24681
7 |  | Устройства в чердачных и подвальных помещениях. (Про- | 1000м2
|  | верка состояния регулирующих кранов и вентилей, задвижек, | осматри-
|  | запорной арматуры. Проверка состояния креплений, подвесок | ваемых
| 15 | прокладок для магистрального трубопровода) | помещ. | 112 | 0.98 | 109.76 | 2.6481
(4 раза в месяц)
8 |  | Проверка на прогрев отопительных приборов с регулировкой | 100м
| 40 |  | трубопр. | 0.12 | 15.69 | 1.8828 | 0.045425
9 |  | Контроль за работой тепловых узлов | 1ТУ/
|  |  | год | 28 | 1 | 28 | 0.67553
10 |  | Запуск системы отопления | м2 отапл.
|  |  | помещ. | 0.025 | 4250 | 106.25 | 2.5634
11 |  | Остановка системы отопления | 1ТУ/
|  |  | год | 4 | 1 | 4 | 0.096505
12 |  | Перевод на зимнее (летнее) водоснабжение | 1ТУ/год | 8 | 1 | 8 | 0.19301
[5 empty] | ВСЕГО по участку: | 489.6235
ВОДОСНАБЖЕНИЕ, ВОДООТВЕДЕНИЕ
13 |  | Уплотнение сгонов с применением льняной пряди или асбес- | 1
| 7 | тового шнура (без разборки сгонов) | соедин. | 0.13 | 20 | 2.6 | 0.062728
14 |  | Устранение засоров системы канализации. (Снятие крышки с | 1
|  | ревизии. Устранение засора с помощью троса. Установка | при-
| 8 | крышки ревизии) | бор | 0.69 | 44.75 | 30.8775 | 0.74496
15 |  | Очистка старых чугунных труб и фасонных частей от | 1 м
| 16 | нароста и грязи. | трубопр. | 0.52 | 34.5 | 17.94 | 0.43282
16 |  | Временная заделка свищей и трещин на внутренних трубопро-
| 19 | водах и стояках. Зачистка мест заделки. Установка эластичной | 1 | 0.53 | 1 | 0.53 | 0.012787
|  | накладки с закреплением хомутов на болтах. | место
17 |  | Осмотр водопровода, канализации и горячего водоснабжения. | 1000м2
|  | Проверка исправности кранов и др.запорной арматуры. Про- | осматри-
|  | верка состояния креплений на магистральных водопроводах, | ваемых
| 15 | раструбов канализационных труб. | помещ. | 144 | 0.98 | 141.12 | 3.4047
(3 раза в месяц)
[5 empty] | ВСЕГО по участку: | 193.0675
|  | ИТОГО: |  |  |  | 682.691
[5 empty] | 0.34272 | чел.
Расчеты выполнены согласно Рекомендаций по нормированию труда работников,
занятых содержанием и ремонтом жилищного фонда, Часть 2, 2000 г.
Расчет численности рабочих по текущему ремонту систем отопления и
водоснабжения и водоотведения и стоимости услуги на 1 м2 общей площади
ОТОПЛЕНИЕ
№ | № | Наименование и состав работ | Ед.изм. | Трудозатр.на | Объем | Трудозатр.на | Ст-ть на
п/п | нормы |  |  | ед.изм, ч-час |  | объем, ч-час | 1м2, руб.
1 |  | Смена отдельных участков трубопроводов из стальных водога- | 1
| 6 | зопроводных неоцинкованных труб -Д труб до 50 мм | участок | 2.5 | 3.95 | 9.875 | 0.23825
2 |  | Смена отдельных участков трубопроводов из стальных | 1
| 11 | электросварных труб. -Д труб до 100 мм | участок | 2 | 3.4 | 6.8 | 0.16406
3 |  | Смена параллельной задвижки | 1
| 19 | - Д до 100 мм | задвижка | 2.8 | 1.9 | 5.32 | 0.12835
4 |  | Смена пробковых кранов. | 1
| 26 | - Д 26 - 50 мм | кран | 0.58 | 16 | 9.28 | 0.22389
5 |  | Смена вентиля | 1
| 27 |  | вентиль | 0.52 | 29.8 | 15.496 | 0.37386
6 |  | Установка кранов для спуска воздуха из системы | 1
| 28 | - Д 15 - 20 мм | кран | 1.1 | 2.4 | 2.64 | 0.063693
7 |  | Утепление трубопроводов центрального отопления | 1м2 утеплен.
| 30 | (водоснабжения) | участка | 0.99 | 11 | 10.89 | 0.26273
8 |  | Восстановление разрушенной тепловой изоляции | 1м2 восстановл.
| 35 |  | участка | 1.29 | 32 | 41.28 | 0.99593
9 |  | Рабочая проверка системы в целом | 100м
|  | (Осмотр трубопровода с отметкой дефектных мест. Спуск | трубо-
| 38 | воды из трубопровода и устранение дефектов) | провода | 3.1 | 10.215 | 31.6665 | 0.76399
10 |  | Снятие, прочистка и установка параллельной задвижки | 1
| 44 | - Д до 100 мм | задвижка | 4.1 | 3.3 | 13.53
ВСЕГО по участку: | [5 empty] | 146.7775 | 3.5412
ВОДОСНАБЖЕНИЕ, ВОДООТВЕДЕНИЕ
11 |  | Смена отдельных участков трубопроводов из стальных водога- | 1
| 4 | зопроводных оцинкованных труб -Д труб до 50 мм | участок | 2.5 | 24 | 60 | 1.4476
12 |  | Смена отдельных участков трубопроводов из стальных | 1
| 12 | электросварных труб. -Д труб до 50 мм | участок | 1.4 | 26.5 | 37.1 | 0.89508
13 |  | Смена отдельных участков внутренних чугунных канализацион- | 1
| 19 | ных выпусков. -Д канализационного выпуска 100 мм | участок | 1.3 | 2.4 | 3.12 | 0.075274
14 |  | Смена отдельных участков трубопроводов канализации из по- | 1
| 22 | лиэтиленовых труб высокой плотности (горизонтальных) | участок | 2.5 | 3.9 | 9.75 | 0.23523
-Д труб 100 мм
15 |  | Смена отдельных участков трубопроводов канализации из по- | 1
| 24 | лиэтиленовых труб высокой плотности (вертикальных) | участок | 1.3 | 4.2 | 5.46 | 0.13173
-Д труб 100 мм
16 |  | Подчеканка раструбов канализационных труб | 1
| 28 | -Д труб 101 - 125 мм | раструб | 0.64 | 2.6 | 1.664 | 0.040146
17 |  | Устранение засоров внутренних канализационных трубопро- | 1 пролет
| 32 | водов с помощью троса. | между | 0.58 | 7.2 | 4.176 | 0.10075
ревизиями
ВСЕГО по участку: | [5 empty] | 121.27
|  | ИТОГО: |  |  |  | 268.0475
[5 empty] | 0.13456 | чел.
Расчеты выполнены согласно Рекомендаций по нормированию труда работников,
занятых содержанием и ремонтом жилищного фонда, Часть 2, 2000 г.
Расчет численности рабочих по техническому обслуживанию систем
электроснабжения и стоимости услуги на 1 м2 общей площади
№ | № | Наименование и состав работ | Ед.изм. | Трудозатр.на | Объем | Трудозатр.на | Ст-ть на
п/п | нормы |  |  | ед.изм, ч-час |  | объем, ч-час | 1м2, руб.
1 |  |  | 1 эл.
| 1 | Замена перегоревшей электролампы. | лампа | 0.095 | 49 | 4.655 | 0.10408
2 |  |  | 1
| 2 | Ремонт штепсельных розеток и выключателей. | шт | 0.7 | 2 | 1.4 | 0.031303
3 |  | Мелкий ремонт электропроводки. Проверка изоляции элект-
| 3 | ропроводки и ее укрепление. | 1м | 0.05 | 69.5 | 3.475 | 0.077699
4 |  | Проверка заземления оболочки электрокабеля.
| 5 |  | 1м | 0.02 | 84 | 1.68 | 0.037564
5 |  | Осмотр линий электрических сетей, арматуры и электрообору- | 100
|  | дования. Проверка состояния линий электрических сетей и ар- | лест-
| 7 | матуры, групповых распределительных и предохранительных | ничных | 324 | 0.3 | 97.2 | 2.1733
|  | щитов и переходных коробок (3 раза в месяц) | площ.
6 |  | - то же, силовых установок (3 раза в месяц) | 1 электр.
| 8 |  | мотор | 18 |  | 0 | 0
|  | ИТОГО: |  |  |  | 108.41
[5 empty] | 0.053775 | электриков
Расчет численности рабочих по техническому ремонту
систем электроснабжения
№ | № | Наименование и состав работ | Ед.изм. | Трудозатр.на | Объем | Трудозатр.на | Ст-ть на
п/п | нормы |  |  | ед.изм, ч-час |  | объем, ч-час | 1м2, руб.
1 |  | Замена неисправных участков электрической сети здания | 1 м
| 2 | Число и сечение жил в проводе, мм2 -3*1,5; 3*2,5 | провода | 0.25 | 21.5 | 5.375 | 0.12018
2 |  | Замена светильников | 1 све-
| 6 | для ламп накаливания | тильник | 0.46 | 2 | 0.92 | 0.020571
3 |  |  | 1 вык-
| 9 | Замена автоматических выключателей | лючат. | 1.06 | 15 | 15.9 | 0.35552
4 |  | Замена пакетных переключателей вводно - распределительных | 1 пере-
| 10 | устройств | ключат. | 0.44 | 14 | 6.16 | 0.13773
5 |  |  | 1
| 12 | Ремонт щитов | щит | 3.24 | 30 | 97.2 | 2.1733
6 |  |  | 1
| 16 | Замена стенного или потолочного патрона | патрон | 0.29 | 2 | 0.58 | 0.012969
7 |  |  | 1 ру-
| 19 | Замена рубильника | бильник | 0.67 |  | 0 | 0
8 |  |  | 1 пуска-
| 21 | Замена магнитных пускателей | тель | 0.7 |  | 0 | 0
9 |  |  | 1
| 25 | Замена кнопок управления | кнопка | 0.22 |  | 0 | 0
10 |  |  | 1 элект-
| 31 | Замена электродвигателя | родвиг. | 2.32 |  | 0 | 0
|  | ИТОГО: |  |  |  | 126.135
[5 empty] | 0.062567 | электриков
|  | Всего электриков для обслуживания жилого фонда: |  |  |  | 0.11634
Расчеты выполнены согласно Рекомендаций по нормированию труда работников,
занятых содержанием и ремонтом жилищного фонда, Часть 2, 2000 г.

## А-12
Расчет численности рабочих по техническому обслуживанию систем отопления,
водоснабжения и водоотведения и стоимости услуги на 1 м2 общей площади
"А", 12
ОТОПЛЕНИЕ
№ | № | Наименование и состав работ | Ед.изм. | Трудозатр.на | Объем | Трудозатр.на | Ст-ть на
п/п | нормы |  |  | ед.изм, ч-час |  | объем, ч-час | 1м2, руб.
1 |  | Притирка запорной арматуры без снятия с места. Перекры-
тие воды. Удаление сальника и старой набивки. Очистка са-
льника. Набивка сальника. Установка сальника на место с
| 1 | завертыванием гаек. - 25 мм | 1 | 0.48 | 88 | 42.24 | 1.0191
| 2 | - 26 - 50 мм | кран | 0.72 | 15 | 10.8 | 0.26056
2 | 9 | Ликвидация воздушных пробок в системе отопления | 1стояк | 0.56 | 44 | 24.64 | 0.59447
3 |  | Ликвидация воздушных пробок в системе отопления в | 1 рад.
| 10 | радиаторном блоке | блок | 0.19 | 22 | 4.18 | 0.10085
4 |  | Ремонт кранов регулировки у радиаторных блоков. Разборка | 1
| 11 | крана.Притирка крана. Сборка и регулировка крана. | кран | 0.5 | 12 | 6 | 0.14476
5 |  | Промывка трубопроводов системы центрального отопления. | 100м3
| 36 | Присоединение шланга к трубопроводу. Промывка системы | здания | 0.87 | 153.61 | 133.6407 | 3.2242
под давлением. Отсоединение шланга от трубопровода.
6 |  | Мелкий ремонт изоляции. Очистка трубы от грязи и | 1 м
| 13 | ржавчины | трубопр. | 0.33 | 31 | 10.23 | 0.24681
7 |  | Устройства в чердачных и подвальных помещениях. (Про- | 1000м2
|  | верка состояния регулирующих кранов и вентилей, задвижек, | осматри-
|  | запорной арматуры. Проверка состояния креплений, подвесок | ваемых
| 15 | прокладок для магистрального трубопровода) | помещ. | 112 | 0.98 | 109.76 | 2.6481
(4 раза в месяц)
8 |  | Проверка на прогрев отопительных приборов с регулировкой | 100м
| 40 |  | трубопр. | 0.12 | 15.69 | 1.8828 | 0.045425
9 |  | Контроль за работой тепловых узлов | 1ТУ/
|  |  | год | 28 | 1 | 28 | 0.67553
10 |  | Запуск системы отопления | м2 отапл.
|  |  | помещ. | 0.025 | 4250 | 106.25 | 2.5634
11 |  | Остановка системы отопления | 1ТУ/
|  |  | год | 4 | 1 | 4 | 0.096505
12 |  | Перевод на зимнее (летнее) водоснабжение | 1ТУ/год | 8 | 1 | 8 | 0.19301
[5 empty] | ВСЕГО по участку: | 489.6235
ВОДОСНАБЖЕНИЕ, ВОДООТВЕДЕНИЕ
13 |  | Уплотнение сгонов с применением льняной пряди или асбес- | 1
| 7 | тового шнура (без разборки сгонов) | соедин. | 0.13 | 20 | 2.6 | 0.062728
14 |  | Устранение засоров системы канализации. (Снятие крышки с | 1
|  | ревизии. Устранение засора с помощью троса. Установка | при-
| 8 | крышки ревизии) | бор | 0.69 | 44.75 | 30.8775 | 0.74496
15 |  | Очистка старых чугунных труб и фасонных частей от | 1 м
| 16 | нароста и грязи. | трубопр. | 0.52 | 34.5 | 17.94 | 0.43282
16 |  | Временная заделка свищей и трещин на внутренних трубопро-
| 19 | водах и стояках. Зачистка мест заделки. Установка эластичной | 1 | 0.53 | 1 | 0.53 | 0.012787
|  | накладки с закреплением хомутов на болтах. | место
17 |  | Осмотр водопровода, канализации и горячего водоснабжения. | 1000м2
|  | Проверка исправности кранов и др.запорной арматуры. Про- | осматри-
|  | верка состояния креплений на магистральных водопроводах, | ваемых
| 15 | раструбов канализационных труб. | помещ. | 144 | 0.98 | 141.12 | 3.4047
(3 раза в месяц)
[5 empty] | ВСЕГО по участку: | 193.0675
|  | ИТОГО: |  |  |  | 682.691
[5 empty] | 0.34272 | чел.
Расчеты выполнены согласно Рекомендаций по нормированию труда работников,
занятых содержанием и ремонтом жилищного фонда, Часть 2, 2000 г.
Расчет численности рабочих по текущему ремонту систем отопления и
водоснабжения и водоотведения и стоимости услуги на 1 м2 общей площади
ОТОПЛЕНИЕ
№ | № | Наименование и состав работ | Ед.изм. | Трудозатр.на | Объем | Трудозатр.на | Ст-ть на
п/п | нормы |  |  | ед.изм, ч-час |  | объем, ч-час | 1м2, руб.
1 |  | Смена отдельных участков трубопроводов из стальных водога- | 1
| 6 | зопроводных неоцинкованных труб -Д труб до 50 мм | участок | 2.5 | 3.95 | 9.875 | 0.23825
2 |  | Смена отдельных участков трубопроводов из стальных | 1
| 11 | электросварных труб. -Д труб до 100 мм | участок | 2 | 3.4 | 6.8 | 0.16406
3 |  | Смена параллельной задвижки | 1
| 19 | - Д до 100 мм | задвижка | 2.8 | 1.9 | 5.32 | 0.12835
4 |  | Смена пробковых кранов. | 1
| 26 | - Д 26 - 50 мм | кран | 0.58 | 16 | 9.28 | 0.22389
5 |  | Смена вентиля | 1
| 27 |  | вентиль | 0.52 | 29.8 | 15.496 | 0.37386
6 |  | Установка кранов для спуска воздуха из системы | 1
| 28 | - Д 15 - 20 мм | кран | 1.1 | 2.4 | 2.64 | 0.063693
7 |  | Утепление трубопроводов центрального отопления | 1м2 утеплен.
| 30 | (водоснабжения) | участка | 0.99 | 11 | 10.89 | 0.26273
8 |  | Восстановление разрушенной тепловой изоляции | 1м2 восстановл.
| 35 |  | участка | 1.29 | 32 | 41.28 | 0.99593
9 |  | Рабочая проверка системы в целом | 100м
|  | (Осмотр трубопровода с отметкой дефектных мест. Спуск | трубо-
| 38 | воды из трубопровода и устранение дефектов) | провода | 3.1 | 10.215 | 31.6665 | 0.76399
10 |  | Снятие, прочистка и установка параллельной задвижки | 1
| 44 | - Д до 100 мм | задвижка | 4.1 | 3.3 | 13.53
ВСЕГО по участку: | [5 empty] | 146.7775 | 3.5412
ВОДОСНАБЖЕНИЕ, ВОДООТВЕДЕНИЕ
11 |  | Смена отдельных участков трубопроводов из стальных водога- | 1
| 4 | зопроводных оцинкованных труб -Д труб до 50 мм | участок | 2.5 | 24 | 60 | 1.4476
12 |  | Смена отдельных участков трубопроводов из стальных | 1
| 12 | электросварных труб. -Д труб до 50 мм | участок | 1.4 | 26.5 | 37.1 | 0.89508
13 |  | Смена отдельных участков внутренних чугунных канализацион- | 1
| 19 | ных выпусков. -Д канализационного выпуска 100 мм | участок | 1.3 | 2.4 | 3.12 | 0.075274
14 |  | Смена отдельных участков трубопроводов канализации из по- | 1
| 22 | лиэтиленовых труб высокой плотности (горизонтальных) | участок | 2.5 | 3.9 | 9.75 | 0.23523
-Д труб 100 мм
15 |  | Смена отдельных участков трубопроводов канализации из по- | 1
| 24 | лиэтиленовых труб высокой плотности (вертикальных) | участок | 1.3 | 4.2 | 5.46 | 0.13173
-Д труб 100 мм
16 |  | Подчеканка раструбов канализационных труб | 1
| 28 | -Д труб 101 - 125 мм | раструб | 0.64 | 2.6 | 1.664 | 0.040146
17 |  | Устранение засоров внутренних канализационных трубопро- | 1 пролет
| 32 | водов с помощью троса. | между | 0.58 | 7.2 | 4.176 | 0.10075
ревизиями
ВСЕГО по участку: | [5 empty] | 121.27
|  | ИТОГО: |  |  |  | 268.0475
[5 empty] | 0.13456 | чел.
Расчеты выполнены согласно Рекомендаций по нормированию труда работников,
занятых содержанием и ремонтом жилищного фонда, Часть 2, 2000 г.
Расчет численности рабочих по техническому обслуживанию систем
электроснабжения и стоимости услуги на 1 м2 общей площади
№ | № | Наименование и состав работ | Ед.изм. | Трудозатр.на | Объем | Трудозатр.на | Ст-ть на
п/п | нормы |  |  | ед.изм, ч-час |  | объем, ч-час | 1м2, руб.
1 |  |  | 1 эл.
| 1 | Замена перегоревшей электролампы. | лампа | 0.095 | 49 | 4.655 | 0.10408
2 |  |  | 1
| 2 | Ремонт штепсельных розеток и выключателей. | шт | 0.7 | 2 | 1.4 | 0.031303
3 |  | Мелкий ремонт электропроводки. Проверка изоляции элект-
| 3 | ропроводки и ее укрепление. | 1м | 0.05 | 69.5 | 3.475 | 0.077699
4 |  | Проверка заземления оболочки электрокабеля.
| 5 |  | 1м | 0.02 | 84 | 1.68 | 0.037564
5 |  | Осмотр линий электрических сетей, арматуры и электрообору- | 100
|  | дования. Проверка состояния линий электрических сетей и ар- | лест-
| 7 | матуры, групповых распределительных и предохранительных | ничных | 324 | 0.3 | 97.2 | 2.1733
|  | щитов и переходных коробок (3 раза в месяц) | площ.
6 |  | - то же, силовых установок (3 раза в месяц) | 1 электр.
| 8 |  | мотор | 18 |  | 0 | 0
|  | ИТОГО: |  |  |  | 108.41
[5 empty] | 0.053775 | электриков
Расчет численности рабочих по техническому ремонту
систем электроснабжения
№ | № | Наименование и состав работ | Ед.изм. | Трудозатр.на | Объем | Трудозатр.на | Ст-ть на
п/п | нормы |  |  | ед.изм, ч-час |  | объем, ч-час | 1м2, руб.
1 |  | Замена неисправных участков электрической сети здания | 1 м
| 2 | Число и сечение жил в проводе, мм2 -3*1,5; 3*2,5 | провода | 0.25 | 21.5 | 5.375 | 0.12018
2 |  | Замена светильников | 1 све-
| 6 | для ламп накаливания | тильник | 0.46 | 2 | 0.92 | 0.020571
3 |  |  | 1 вык-
| 9 | Замена автоматических выключателей | лючат. | 1.06 | 15 | 15.9 | 0.35552
4 |  | Замена пакетных переключателей вводно - распределительных | 1 пере-
| 10 | устройств | ключат. | 0.44 | 14 | 6.16 | 0.13773
5 |  |  | 1
| 12 | Ремонт щитов | щит | 3.24 | 30 | 97.2 | 2.1733
6 |  |  | 1
| 16 | Замена стенного или потолочного патрона | патрон | 0.29 | 2 | 0.58 | 0.012969
7 |  |  | 1 ру-
| 19 | Замена рубильника | бильник | 0.67 |  | 0 | 0
8 |  |  | 1 пуска-
| 21 | Замена магнитных пускателей | тель | 0.7 |  | 0 | 0
9 |  |  | 1
| 25 | Замена кнопок управления | кнопка | 0.22 |  | 0 | 0
10 |  |  | 1 элект-
| 31 | Замена электродвигателя | родвиг. | 2.32 |  | 0 | 0
|  | ИТОГО: |  |  |  | 126.135
[5 empty] | 0.062567 | электриков
|  | Всего электриков для обслуживания жилого фонда: |  |  |  | 0.11634
Расчеты выполнены согласно Рекомендаций по нормированию труда работников,
занятых содержанием и ремонтом жилищного фонда, Часть 2, 2000 г.

## А-11
Расчет численности рабочих по техническому обслуживанию систем отопления,
водоснабжения и водоотведения и стоимости услуги на 1 м2 общей площади
"А", 11
ОТОПЛЕНИЕ
№ | № | Наименование и состав работ | Ед.изм. | Трудозатр.на | Объем | Трудозатр.на | Ст-ть на
п/п | нормы |  |  | ед.изм, ч-час |  | объем, ч-час | 1м2, руб.
1 |  | Притирка запорной арматуры без снятия с места. Перекры-
тие воды. Удаление сальника и старой набивки. Очистка са-
льника. Набивка сальника. Установка сальника на место с
| 1 | завертыванием гаек. - 25 мм | 1 | 0.48 | 88 | 42.24 | 1.0191
| 2 | - 26 - 50 мм | кран | 0.72 | 15 | 10.8 | 0.26056
2 | 9 | Ликвидация воздушных пробок в системе отопления | 1стояк | 0.56 | 44 | 24.64 | 0.59447
3 |  | Ликвидация воздушных пробок в системе отопления в | 1 рад.
| 10 | радиаторном блоке | блок | 0.19 | 22 | 4.18 | 0.10085
4 |  | Ремонт кранов регулировки у радиаторных блоков. Разборка | 1
| 11 | крана.Притирка крана. Сборка и регулировка крана. | кран | 0.5 | 12 | 6 | 0.14476
5 |  | Промывка трубопроводов системы центрального отопления. | 100м3
| 36 | Присоединение шланга к трубопроводу. Промывка системы | здания | 0.87 | 153.61 | 133.6407 | 3.2242
под давлением. Отсоединение шланга от трубопровода.
6 |  | Мелкий ремонт изоляции. Очистка трубы от грязи и | 1 м
| 13 | ржавчины | трубопр. | 0.33 | 31 | 10.23 | 0.24681
7 |  | Устройства в чердачных и подвальных помещениях. (Про- | 1000м2
|  | верка состояния регулирующих кранов и вентилей, задвижек, | осматри-
|  | запорной арматуры. Проверка состояния креплений, подвесок | ваемых
| 15 | прокладок для магистрального трубопровода) | помещ. | 112 | 0.98 | 109.76 | 2.6481
(4 раза в месяц)
8 |  | Проверка на прогрев отопительных приборов с регулировкой | 100м
| 40 |  | трубопр. | 0.12 | 15.69 | 1.8828 | 0.045425
9 |  | Контроль за работой тепловых узлов | 1ТУ/
|  |  | год | 28 | 1 | 28 | 0.67553
10 |  | Запуск системы отопления | м2 отапл.
|  |  | помещ. | 0.025 | 4250 | 106.25 | 2.5634
11 |  | Остановка системы отопления | 1ТУ/
|  |  | год | 4 | 1 | 4 | 0.096505
12 |  | Перевод на зимнее (летнее) водоснабжение | 1ТУ/год | 8 | 1 | 8 | 0.19301
[5 empty] | ВСЕГО по участку: | 489.6235
ВОДОСНАБЖЕНИЕ, ВОДООТВЕДЕНИЕ
13 |  | Уплотнение сгонов с применением льняной пряди или асбес- | 1
| 7 | тового шнура (без разборки сгонов) | соедин. | 0.13 | 20 | 2.6 | 0.062728
14 |  | Устранение засоров системы канализации. (Снятие крышки с | 1
|  | ревизии. Устранение засора с помощью троса. Установка | при-
| 8 | крышки ревизии) | бор | 0.69 | 44.75 | 30.8775 | 0.74496
15 |  | Очистка старых чугунных труб и фасонных частей от | 1 м
| 16 | нароста и грязи. | трубопр. | 0.52 | 34.5 | 17.94 | 0.43282
16 |  | Временная заделка свищей и трещин на внутренних трубопро-
| 19 | водах и стояках. Зачистка мест заделки. Установка эластичной | 1 | 0.53 | 1 | 0.53 | 0.012787
|  | накладки с закреплением хомутов на болтах. | место
17 |  | Осмотр водопровода, канализации и горячего водоснабжения. | 1000м2
|  | Проверка исправности кранов и др.запорной арматуры. Про- | осматри-
|  | верка состояния креплений на магистральных водопроводах, | ваемых
| 15 | раструбов канализационных труб. | помещ. | 144 | 0.98 | 141.12 | 3.4047
(3 раза в месяц)
[5 empty] | ВСЕГО по участку: | 193.0675
|  | ИТОГО: |  |  |  | 682.691
[5 empty] | 0.34272 | чел.
Расчеты выполнены согласно Рекомендаций по нормированию труда работников,
занятых содержанием и ремонтом жилищного фонда, Часть 2, 2000 г.
Расчет численности рабочих по текущему ремонту систем отопления и
водоснабжения и водоотведения и стоимости услуги на 1 м2 общей площади
ОТОПЛЕНИЕ
№ | № | Наименование и состав работ | Ед.изм. | Трудозатр.на | Объем | Трудозатр.на | Ст-ть на
п/п | нормы |  |  | ед.изм, ч-час |  | объем, ч-час | 1м2, руб.
1 |  | Смена отдельных участков трубопроводов из стальных водога- | 1
| 6 | зопроводных неоцинкованных труб -Д труб до 50 мм | участок | 2.5 | 3.95 | 9.875 | 0.23825
2 |  | Смена отдельных участков трубопроводов из стальных | 1
| 11 | электросварных труб. -Д труб до 100 мм | участок | 2 | 3.4 | 6.8 | 0.16406
3 |  | Смена параллельной задвижки | 1
| 19 | - Д до 100 мм | задвижка | 2.8 | 1.9 | 5.32 | 0.12835
4 |  | Смена пробковых кранов. | 1
| 26 | - Д 26 - 50 мм | кран | 0.58 | 16 | 9.28 | 0.22389
5 |  | Смена вентиля | 1
| 27 |  | вентиль | 0.52 | 29.8 | 15.496 | 0.37386
6 |  | Установка кранов для спуска воздуха из системы | 1
| 28 | - Д 15 - 20 мм | кран | 1.1 | 2.4 | 2.64 | 0.063693
7 |  | Утепление трубопроводов центрального отопления | 1м2 утеплен.
| 30 | (водоснабжения) | участка | 0.99 | 11 | 10.89 | 0.26273
8 |  | Восстановление разрушенной тепловой изоляции | 1м2 восстановл.
| 35 |  | участка | 1.29 | 32 | 41.28 | 0.99593
9 |  | Рабочая проверка системы в целом | 100м
|  | (Осмотр трубопровода с отметкой дефектных мест. Спуск | трубо-
| 38 | воды из трубопровода и устранение дефектов) | провода | 3.1 | 10.215 | 31.6665 | 0.76399
10 |  | Снятие, прочистка и установка параллельной задвижки | 1
| 44 | - Д до 100 мм | задвижка | 4.1 | 3.3 | 13.53
ВСЕГО по участку: | [5 empty] | 146.7775 | 3.5412
ВОДОСНАБЖЕНИЕ, ВОДООТВЕДЕНИЕ
11 |  | Смена отдельных участков трубопроводов из стальных водога- | 1
| 4 | зопроводных оцинкованных труб -Д труб до 50 мм | участок | 2.5 | 24 | 60 | 1.4476
12 |  | Смена отдельных участков трубопроводов из стальных | 1
| 12 | электросварных труб. -Д труб до 50 мм | участок | 1.4 | 26.5 | 37.1 | 0.89508
13 |  | Смена отдельных участков внутренних чугунных канализацион- | 1
| 19 | ных выпусков. -Д канализационного выпуска 100 мм | участок | 1.3 | 2.4 | 3.12 | 0.075274
14 |  | Смена отдельных участков трубопроводов канализации из по- | 1
| 22 | лиэтиленовых труб высокой плотности (горизонтальных) | участок | 2.5 | 3.9 | 9.75 | 0.23523
-Д труб 100 мм
15 |  | Смена отдельных участков трубопроводов канализации из по- | 1
| 24 | лиэтиленовых труб высокой плотности (вертикальных) | участок | 1.3 | 4.2 | 5.46 | 0.13173
-Д труб 100 мм
16 |  | Подчеканка раструбов канализационных труб | 1
| 28 | -Д труб 101 - 125 мм | раструб | 0.64 | 2.6 | 1.664 | 0.040146
17 |  | Устранение засоров внутренних канализационных трубопро- | 1 пролет
| 32 | водов с помощью троса. | между | 0.58 | 7.2 | 4.176 | 0.10075
ревизиями
ВСЕГО по участку: | [5 empty] | 121.27
|  | ИТОГО: |  |  |  | 268.0475
[5 empty] | 0.13456 | чел.
Расчеты выполнены согласно Рекомендаций по нормированию труда работников,
занятых содержанием и ремонтом жилищного фонда, Часть 2, 2000 г.
Расчет численности рабочих по техническому обслуживанию систем
электроснабжения и стоимости услуги на 1 м2 общей площади
№ | № | Наименование и состав работ | Ед.изм. | Трудозатр.на | Объем | Трудозатр.на | Ст-ть на
п/п | нормы |  |  | ед.изм, ч-час |  | объем, ч-час | 1м2, руб.
1 |  |  | 1 эл.
| 1 | Замена перегоревшей электролампы. | лампа | 0.095 | 49 | 4.655 | 0.10408
2 |  |  | 1
| 2 | Ремонт штепсельных розеток и выключателей. | шт | 0.7 | 2 | 1.4 | 0.031303
3 |  | Мелкий ремонт электропроводки. Проверка изоляции элект-
| 3 | ропроводки и ее укрепление. | 1м | 0.05 | 69.5 | 3.475 | 0.077699
4 |  | Проверка заземления оболочки электрокабеля.
| 5 |  | 1м | 0.02 | 84 | 1.68 | 0.037564
5 |  | Осмотр линий электрических сетей, арматуры и электрообору- | 100
|  | дования. Проверка состояния линий электрических сетей и ар- | лест-
| 7 | матуры, групповых распределительных и предохранительных | ничных | 324 | 0.3 | 97.2 | 2.1733
|  | щитов и переходных коробок (3 раза в месяц) | площ.
6 |  | - то же, силовых установок (3 раза в месяц) | 1 электр.
| 8 |  | мотор | 18 |  | 0 | 0
|  | ИТОГО: |  |  |  | 108.41
[5 empty] | 0.053775 | электриков
Расчет численности рабочих по техническому ремонту
систем электроснабжения
№ | № | Наименование и состав работ | Ед.изм. | Трудозатр.на | Объем | Трудозатр.на | Ст-ть на
п/п | нормы |  |  | ед.изм, ч-час |  | объем, ч-час | 1м2, руб.
1 |  | Замена неисправных участков электрической сети здания | 1 м
| 2 | Число и сечение жил в проводе, мм2 -3*1,5; 3*2,5 | провода | 0.25 | 21.5 | 5.375 | 0.12018
2 |  | Замена светильников | 1 све-
| 6 | для ламп накаливания | тильник | 0.46 | 2 | 0.92 | 0.020571
3 |  |  | 1 вык-
| 9 | Замена автоматических выключателей | лючат. | 1.06 | 15 | 15.9 | 0.35552
4 |  | Замена пакетных переключателей вводно - распределительных | 1 пере-
| 10 | устройств | ключат. | 0.44 | 14 | 6.16 | 0.13773
5 |  |  | 1
| 12 | Ремонт щитов | щит | 3.24 | 30 | 97.2 | 2.1733
6 |  |  | 1
| 16 | Замена стенного или потолочного патрона | патрон | 0.29 | 2 | 0.58 | 0.012969
7 |  |  | 1 ру-
| 19 | Замена рубильника | бильник | 0.67 |  | 0 | 0
8 |  |  | 1 пуска-
| 21 | Замена магнитных пускателей | тель | 0.7 |  | 0 | 0
9 |  |  | 1
| 25 | Замена кнопок управления | кнопка | 0.22 |  | 0 | 0
10 |  |  | 1 элект-
| 31 | Замена электродвигателя | родвиг. | 2.32 |  | 0 | 0
|  | ИТОГО: |  |  |  | 126.135
[5 empty] | 0.062567 | электриков
|  | Всего электриков для обслуживания жилого фонда: |  |  |  | 0.11634
Расчеты выполнены согласно Рекомендаций по нормированию труда работников,
занятых содержанием и ремонтом жилищного фонда, Часть 2, 2000 г.

## А-39
Расчет численности рабочих по техническому обслуживанию систем отопления,
водоснабжения и водоотведения и стоимости услуги на 1 м2 общей площади
кв. "А", 39
ОТОПЛЕНИЕ
№ | № | Наименование и состав работ | Ед.изм. | Трудозатр.на | Объем | Трудозатр.на | Ст-ть на
п/п | нормы |  |  | ед.изм, ч-час |  | объем, ч-час | 1м2, руб.
1 |  | Притирка запорной арматуры без снятия с места. Перекры-
тие воды. Удаление сальника и старой набивки. Очистка са-
льника. Набивка сальника. Установка сальника на место с
| 1 | завертыванием гаек. - 25 мм | 1 | 0.48 | 78 | 37.44 | 0.63381
| 2 | - 26 - 50 мм | кран | 0.72 | 30 | 21.6 | 0.36566
2 | 9 | Ликвидация воздушных пробок в системе отопления | 1стояк | 0.56 | 39 | 21.84 | 0.36972
3 |  | Ликвидация воздушных пробок в системе отопления в | 1 рад.
| 10 | радиаторном блоке | блок | 0.19 | 18 | 3.42 | 0.057896
4 |  | Ремонт кранов регулировки у радиаторных блоков. Разборка | 1
| 11 | крана.Притирка крана. Сборка и регулировка крана. | кран | 0.5 | 12 | 6 | 0.10157
5 |  | Промывка трубопроводов системы центрального отопления. | 100м3
| 36 | Присоединение шланга к трубопроводу. Промывка системы | здания | 0.87 | 252.44 | 219.6228 | 3.7179
под давлением. Отсоединение шланга от трубопровода.
6 |  | Мелкий ремонт изоляции. Очистка трубы от грязи и | 1 м
| 13 | ржавчины | трубопр. | 0.33 | 23 | 7.59 | 0.12849
7 |  | Устройства в чердачных и подвальных помещениях. (Про- | 1000м2
|  | верка состояния регулирующих кранов и вентилей, задвижек, | осматри-
|  | запорной арматуры. Проверка состояния креплений, подвесок | ваемых
| 15 | прокладок для магистрального трубопровода) | помещ. | 112 | 1.6755 | 187.656 | 3.1768
(4 раза в месяц)
8 |  | Проверка на прогрев отопительных приборов с регулировкой | 100м
| 40 |  | трубопр. | 0.12 | 21.3 | 2.556 | 0.04327
9 |  | Контроль за работой тепловых узлов | 1ТУ/
|  |  | год | 28 | 2 | 56 | 0.94801
10 |  | Запуск системы отопления | м2 отапл.
|  |  | помещ. | 0.025 | 5983.6 | 149.59 | 2.5324
11 |  | Остановка системы отопления | 1ТУ/
|  |  | год | 4 | 2 | 8 | 0.13543
12 |  | Перевод на зимнее (летнее) водоснабжение | 1ТУ/год | 8 | 2 | 16 | 0.27086
[5 empty] | ВСЕГО по участку: | 737.3148
ВОДОСНАБЖЕНИЕ, ВОДООТВЕДЕНИЕ
13 |  | Уплотнение сгонов с применением льняной пряди или асбес- | 1
| 7 | тового шнура (без разборки сгонов) | соедин. | 0.13 | 50 | 6.5 | 0.11004
14 |  | Устранение засоров системы канализации. (Снятие крышки с | 1
|  | ревизии. Устранение засора с помощью троса. Установка | при-
| 8 | крышки ревизии) | бор | 0.69 | 36 | 24.84 | 0.42051
15 |  | Очистка старых чугунных труб и фасонных частей от | 1 м
| 16 | нароста и грязи. | трубопр. | 0.52 | 20 | 10.4 | 0.17606
16 |  | Временная заделка свищей и трещин на внутренних трубопро-
| 19 | водах и стояках. Зачистка мест заделки. Установка эластичной | 1 | 0.53 | 10 | 5.3 | 0.089722
|  | накладки с закреплением хомутов на болтах. | место
17 |  | Осмотр водопровода, канализации и горячего водоснабжения. | 1000м2
|  | Проверка исправности кранов и др.запорной арматуры. Про- | осматри-
|  | верка состояния креплений на магистральных водопроводах, | ваемых
| 15 | раструбов канализационных труб. | помещ. | 144 | 1.6755 | 241.272 | 4.0844
(3 раза в месяц)
[5 empty] | ВСЕГО по участку: | 288.312
|  | ИТОГО: |  |  |  | 1025.6268
[5 empty] | 0.51487 | чел.
Расчеты выполнены согласно Рекомендаций по нормированию труда работников,
занятых содержанием и ремонтом жилищного фонда, Часть 2, 2000 г.
Расчет численности рабочих по текущему ремонту систем отопления и
водоснабжения и водоотведения и стоимости услуги на 1 м2 общей площади
ОТОПЛЕНИЕ
№ | № | Наименование и состав работ | Ед.изм. | Трудозатр.на | Объем | Трудозатр.на | Ст-ть на
п/п | нормы |  |  | ед.изм, ч-час |  | объем, ч-час | 1м2, руб.
1 |  | Смена отдельных участков трубопроводов из стальных водога- | 1
| 6 | зопроводных неоцинкованных труб -Д труб до 50 мм | участок | 2.5 | 18 | 45 | 0.76179
2 |  | Смена отдельных участков трубопроводов из стальных | 1
| 11 | электросварных труб. -Д труб до 100 мм | участок | 2 | 9 | 18 | 0.30472
3 |  | Смена параллельной задвижки | 1
| 19 | - Д до 100 мм | задвижка | 2.8 | 4 | 11.2 | 0.1896
4 |  | Смена пробковых кранов. | 1
| 26 | - Д 26 - 50 мм | кран | 0.58 | 28 | 16.24 | 0.27492
5 |  | Смена вентиля | 1
| 27 |  | вентиль | 0.52 | 43 | 22.36 | 0.37853
6 |  | Установка кранов для спуска воздуха из системы | 1
| 28 | - Д 15 - 20 мм | кран | 1.1 | 8 | 8.8 | 0.14897
7 |  | Утепление трубопроводов центрального отопления | 1м2 утеплен.
| 30 | (водоснабжения) | участка | 0.99 | 19 | 18.81 | 0.31843
8 |  | Восстановление разрушенной тепловой изоляции | 1м2 восстановл.
| 35 |  | участка | 1.29 | 34 | 43.86 | 0.74249
9 |  | Рабочая проверка системы в целом | 100м
|  | (Осмотр трубопровода с отметкой дефектных мест. Спуск | трубо-
| 38 | воды из трубопровода и устранение дефектов) | провода | 3.1 | 9.2 | 28.52 | 0.48281
10 |  | Снятие, прочистка и установка параллельной задвижки | 1
| 44 | - Д до 100 мм | задвижка | 4.1 | 6 | 24.6
ВСЕГО по участку: | [5 empty] | 237.39 | 4.0187
ВОДОСНАБЖЕНИЕ, ВОДООТВЕДЕНИЕ
11 |  | Смена отдельных участков трубопроводов из стальных водога- | 1
| 4 | зопроводных оцинкованных труб -Д труб до 50 мм | участок | 2.5 | 42 | 105 | 1.7775
12 |  | Смена отдельных участков трубопроводов из стальных | 1
| 12 | электросварных труб. -Д труб до 50 мм | участок | 1.4 | 48 | 67.2 | 1.1376
13 |  | Смена отдельных участков внутренних чугунных канализацион- | 1
| 19 | ных выпусков. -Д канализационного выпуска 100 мм | участок | 1.3 | 16 | 20.8 | 0.35212
14 |  | Смена отдельных участков трубопроводов канализации из по- | 1
| 22 | лиэтиленовых труб высокой плотности (горизонтальных) | участок | 2.5 | 21 | 52.5 | 0.88876
-Д труб 100 мм
15 |  | Смена отдельных участков трубопроводов канализации из по- | 1
| 24 | лиэтиленовых труб высокой плотности (вертикальных) | участок | 1.3 | 36 | 46.8 | 0.79226
-Д труб 100 мм
16 |  | Подчеканка раструбов канализационных труб | 1
| 28 | -Д труб 101 - 125 мм | раструб | 0.64 | 19 | 12.16 | 0.20585
17 |  | Устранение засоров внутренних канализационных трубопро- | 1 пролет
| 32 | водов с помощью троса. | между | 0.58 | 12 | 6.96 | 0.11782
ревизиями
ВСЕГО по участку: | [5 empty] | 311.42
|  | ИТОГО: |  |  |  | 548.81
[5 empty] | 0.27551 | чел.
Расчеты выполнены согласно Рекомендаций по нормированию труда работников,
занятых содержанием и ремонтом жилищного фонда, Часть 2, 2000 г.
Расчет численности рабочих по техническому обслуживанию систем
электроснабжения и стоимости услуги на 1 м2 общей площади
№ | № | Наименование и состав работ | Ед.изм. | Трудозатр.на | Объем | Трудозатр.на | Ст-ть на
п/п | нормы |  |  | ед.изм, ч-час |  | объем, ч-час | 1м2, руб.
1 |  |  | 1 эл.
| 1 | Замена перегоревшей электролампы. | лампа | 0.095 | 122 | 11.59 | 0.18184
2 |  |  | 1
| 2 | Ремонт штепсельных розеток и выключателей. | шт | 0.7 | 12 | 8.4 | 0.13179
3 |  | Мелкий ремонт электропроводки. Проверка изоляции элект-
| 3 | ропроводки и ее укрепление. | 1м | 0.05 | 420 | 21 | 0.32947
4 |  | Проверка заземления оболочки электрокабеля.
| 5 |  | 1м | 0.02 | 590 | 11.8 | 0.18513
5 |  | Осмотр линий электрических сетей, арматуры и электрообору- | 100
|  | дования. Проверка состояния линий электрических сетей и ар- | лест-
| 7 | матуры, групповых распределительных и предохранительных | ничных | 324 | 0.4 | 129.6 | 2.0333
|  | щитов и переходных коробок (3 раза в месяц) | площ.
6 |  | - то же, силовых установок (3 раза в месяц) | 1 электр.
| 8 |  | мотор | 18 |  | 0 | 0
|  | ИТОГО: |  |  |  | 182.39
[5 empty] | 0.090471 | электриков
Расчет численности рабочих по техническому ремонту
систем электроснабжения
№ | № | Наименование и состав работ | Ед.изм. | Трудозатр.на | Объем | Трудозатр.на | Ст-ть на
п/п | нормы |  |  | ед.изм, ч-час |  | объем, ч-час | 1м2, руб.
1 |  | Замена неисправных участков электрической сети здания | 1 м
| 2 | Число и сечение жил в проводе, мм2 -3*1,5; 3*2,5 | провода | 0.25 | 54 | 13.5 | 0.2118
2 |  | Замена светильников | 1 све-
| 6 | для ламп накаливания | тильник | 0.46 | 4 | 1.84 | 0.028868
3 |  |  | 1 вык-
| 9 | Замена автоматических выключателей | лючат. | 1.06 | 18 | 19.08 | 0.29935
4 |  | Замена пакетных переключателей вводно - распределительных | 1 пере-
| 10 | устройств | ключат. | 0.44 | 24 | 10.56 | 0.16568
5 |  |  | 1
| 12 | Ремонт щитов | щит | 3.24 | 40 | 129.6 | 2.0333
6 |  |  | 1
| 16 | Замена стенного или потолочного патрона | патрон | 0.29 | 4 | 1.16 | 0.018199
7 |  |  | 1 ру-
| 19 | Замена рубильника | бильник | 0.67 |  | 0 | 0
8 |  |  | 1 пуска-
| 21 | Замена магнитных пускателей | тель | 0.7 |  | 0 | 0
9 |  |  | 1
| 25 | Замена кнопок управления | кнопка | 0.22 |  | 0 | 0
10 |  |  | 1 элект-
| 31 | Замена электродвигателя | родвиг. | 2.32 |  | 0 | 0
|  | ИТОГО: |  |  |  | 175.74
[5 empty] | 0.087173 | электриков
|  | Всего электриков для обслуживания жилого фонда: |  |  |  | 0.17764
Расчеты выполнены согласно Рекомендаций по нормированию труда работников,
занятых содержанием и ремонтом жилищного фонда, Часть 2, 2000 г.

## А-7
Расчет численности рабочих по техническому обслуживанию систем отопления,
водоснабжения и водоотведения и стоимости услуги на 1 м2 общей площади
кв. "А", 7
ОТОПЛЕНИЕ
№ | № | Наименование и состав работ | Ед.изм. | Трудозатр.на | Объем | Трудозатр.на | Ст-ть на
п/п | нормы |  |  | ед.изм, ч-час |  | объем, ч-час | 1м2, руб.
1 |  | Притирка запорной арматуры без снятия с места. Перекры-
тие воды. Удаление сальника и старой набивки. Очистка са-
льника. Набивка сальника. Установка сальника на место с
| 1 | завертыванием гаек. - 25 мм | 1 | 0.48 | 15 | 7.2 | 0.38399
| 2 | - 26 - 50 мм | кран | 0.72 | 14.6667 | 10.56 | 0.56318
2 | 9 | Ликвидация воздушных пробок в системе отопления | 1стояк | 0.56 | 7.3333 | 4.1067 | 0.21902
3 |  | Ликвидация воздушных пробок в системе отопления в | 1 рад.
| 10 | радиаторном блоке | блок | 0.19 | 3.6667 | 0.69667 | 0.037154
4 |  | Ремонт кранов регулировки у радиаторных блоков. Разборка | 1
| 11 | крана.Притирка крана. Сборка и регулировка крана. | кран | 0.5 | 2 | 1 | 0.053332
5 |  | Промывка трубопроводов системы центрального отопления. | 100м3
| 36 | Присоединение шланга к трубопроводу. Промывка системы | здания | 0.87 | 85.59 | 74.4633 | 3.9712
под давлением. Отсоединение шланга от трубопровода.
6 |  | Мелкий ремонт изоляции. Очистка трубы от грязи и | 1 м
| 13 | ржавчины | трубопр. | 0.33 | 9.3333 | 3.08 | 0.16426
7 |  | Устройства в чердачных и подвальных помещениях. (Про- | 1000м2
|  | верка состояния регулирующих кранов и вентилей, задвижек, | осматри-
|  | запорной арматуры. Проверка состояния креплений, подвесок | ваемых
| 15 | прокладок для магистрального трубопровода) | помещ. | 112 | 0.23813 | 26.6709 | 1.4224
(4 раза в месяц)
8 |  | Проверка на прогрев отопительных приборов с регулировкой | 100м
| 40 |  | трубопр. | 0.12 | 4.7167 | 0.566 | 0.030186
9 |  | Контроль за работой тепловых узлов | 1ТУ/
|  |  | год | 28 | 1 | 28 | 1.4933
10 |  | Запуск системы отопления | м2 отапл.
|  |  | помещ. | 0.025 | 1900 | 47.5 | 2.5332
11 |  | Остановка системы отопления | 1ТУ/
|  |  | год | 4 | 1 | 4 | 0.21333
12 |  | Перевод на зимнее (летнее) водоснабжение | 1ТУ/год | 8 | 1 | 8 | 0.42665
[5 empty] | ВСЕГО по участку: | 215.8436
ВОДОСНАБЖЕНИЕ, ВОДООТВЕДЕНИЕ
13 |  | Уплотнение сгонов с применением льняной пряди или асбес- | 1
| 7 | тового шнура (без разборки сгонов) | соедин. | 0.13 | 5.8333 | 0.75833 | 0.040443
14 |  | Устранение засоров системы канализации. (Снятие крышки с | 1
|  | ревизии. Устранение засора с помощью троса. Установка | при-
| 8 | крышки ревизии) | бор | 0.69 | 7 | 4.83 | 0.25759
15 |  | Очистка старых чугунных труб и фасонных частей от | 1 м
| 16 | нароста и грязи. | трубопр. | 0.52 | 5 | 2.6 | 0.13866
16 |  | Временная заделка свищей и трещин на внутренних трубопро-
| 19 | водах и стояках. Зачистка мест заделки. Установка эластичной | 1 | 0.53 | 2 | 1.06 | 0.056531
|  | накладки с закреплением хомутов на болтах. | место
17 |  | Осмотр водопровода, канализации и горячего водоснабжения. | 1000м2
|  | Проверка исправности кранов и др.запорной арматуры. Про- | осматри-
|  | верка состояния креплений на магистральных водопроводах, | ваемых
| 15 | раструбов канализационных труб. | помещ. | 144 | 0.23813 | 34.2912 | 1.8288
(3 раза в месяц)
[5 empty] | ВСЕГО по участку: | 43.5395
|  | ИТОГО: |  |  |  | 259.3831
[5 empty] | 0.13021 | чел.
Расчеты выполнены согласно Рекомендаций по нормированию труда работников,
занятых содержанием и ремонтом жилищного фонда, Часть 2, 2000 г.
Расчет численности рабочих по текущему ремонту систем отопления и
водоснабжения и водоотведения и стоимости услуги на 1 м2 общей площади
ОТОПЛЕНИЕ
№ | № | Наименование и состав работ | Ед.изм. | Трудозатр.на | Объем | Трудозатр.на | Ст-ть на
п/п | нормы |  |  | ед.изм, ч-час |  | объем, ч-час | 1м2, руб.
1 |  | Смена отдельных участков трубопроводов из стальных водога- | 1
| 6 | зопроводных неоцинкованных труб -Д труб до 50 мм | участок | 2.5 | 3 | 7.5 | 0.39999
2 |  | Смена отдельных участков трубопроводов из стальных | 1
| 11 | электросварных труб. -Д труб до 100 мм | участок | 2 | 2 | 4 | 0.21333
3 |  | Смена параллельной задвижки | 1
| 19 | - Д до 100 мм | задвижка | 2.8 | 1 | 2.8 | 0.14933
4 |  | Смена пробковых кранов. | 1
| 26 | - Д 26 - 50 мм | кран | 0.58 | 2 | 1.16 | 0.061865
5 |  | Смена вентиля | 1
| 27 |  | вентиль | 0.52 | 2 | 1.04 | 0.055465
6 |  | Установка кранов для спуска воздуха из системы | 1
| 28 | - Д 15 - 20 мм | кран | 1.1 | 4 | 4.4 | 0.23466
7 |  | Утепление трубопроводов центрального отопления | 1м2 утеплен.
| 30 | (водоснабжения) | участка | 0.99 | 8 | 7.92 | 0.42239
8 |  | Восстановление разрушенной тепловой изоляции | 1м2 восстановл.
| 35 |  | участка | 1.29 | 12 | 15.48 | 0.82557
9 |  | Рабочая проверка системы в целом | 100м
|  | (Осмотр трубопровода с отметкой дефектных мест. Спуск | трубо-
| 38 | воды из трубопровода и устранение дефектов) | провода | 3.1 | 1.7167 | 5.3217 | 0.28381
10 |  | Снятие, прочистка и установка параллельной задвижки | 1
| 44 | - Д до 100 мм | задвижка | 4.1 | 2 | 8.2
ВСЕГО по участку: | [5 empty] | 57.8217 | 3.0837
ВОДОСНАБЖЕНИЕ, ВОДООТВЕДЕНИЕ
11 |  | Смена отдельных участков трубопроводов из стальных водога- | 1
| 4 | зопроводных оцинкованных труб -Д труб до 50 мм | участок | 2.5 | 4 | 10 | 0.53332
12 |  | Смена отдельных участков трубопроводов из стальных | 1
| 12 | электросварных труб. -Д труб до 50 мм | участок | 1.4 | 2 | 2.8 | 0.14933
13 |  | Смена отдельных участков внутренних чугунных канализацион- | 1
| 19 | ных выпусков. -Д канализационного выпуска 100 мм | участок | 1.3 | 2 | 2.6 | 0.13866
14 |  | Смена отдельных участков трубопроводов канализации из по- | 1
| 22 | лиэтиленовых труб высокой плотности (горизонтальных) | участок | 2.5 | 5 | 12.5 | 0.66664
-Д труб 100 мм
15 |  | Смена отдельных участков трубопроводов канализации из по- | 1
| 24 | лиэтиленовых труб высокой плотности (вертикальных) | участок | 1.3 | 5 | 6.5 | 0.34666
-Д труб 100 мм
16 |  | Подчеканка раструбов канализационных труб | 1
| 28 | -Д труб 101 - 125 мм | раструб | 0.64 | 2 | 1.28 | 0.068264
17 |  | Устранение засоров внутренних канализационных трубопро- | 1 пролет
| 32 | водов с помощью троса. | между | 0.58 | 4 | 2.32 | 0.12373
ревизиями
ВСЕГО по участку: | [5 empty] | 38
|  | ИТОГО: |  |  |  | 95.8217
[5 empty] | 0.048103 | чел.
Расчеты выполнены согласно Рекомендаций по нормированию труда работников,
занятых содержанием и ремонтом жилищного фонда, Часть 2, 2000 г.
Расчет численности рабочих по техническому обслуживанию систем
электроснабжения и стоимости услуги на 1 м2 общей площади
№ | № | Наименование и состав работ | Ед.изм. | Трудозатр.на | Объем | Трудозатр.на | Ст-ть на
п/п | нормы |  |  | ед.изм, ч-час |  | объем, ч-час | 1м2, руб.
1 |  |  | 1 эл.
| 1 | Замена перегоревшей электролампы. | лампа | 0.095 | 16 | 1.52 | 0.075128
2 |  |  | 1
| 2 | Ремонт штепсельных розеток и выключателей. | шт | 0.7 | 4 | 2.8 | 0.13839
3 |  | Мелкий ремонт электропроводки. Проверка изоляции элект-
| 3 | ропроводки и ее укрепление. | 1м | 0.05 | 61.67 | 3.0835 | 0.15241
4 |  | Проверка заземления оболочки электрокабеля.
| 5 |  | 1м | 0.02 | 70 | 1.4 | 0.069197
5 |  | Осмотр линий электрических сетей, арматуры и электрообору- | 100
|  | дования. Проверка состояния линий электрических сетей и ар- | лест-
| 7 | матуры, групповых распределительных и предохранительных | ничных | 324 | 0.06 | 19.44 | 0.96085
|  | щитов и переходных коробок (3 раза в месяц) | площ.
6 |  | - то же, силовых установок (3 раза в месяц) | 1 электр.
| 8 |  | мотор | 18 | 6 | 108 | 5.338
|  | ИТОГО: |  |  |  | 136.2435
[5 empty] | 0.067581 | электриков
Расчет численности рабочих по техническому ремонту
систем электроснабжения
№ | № | Наименование и состав работ | Ед.изм. | Трудозатр.на | Объем | Трудозатр.на | Ст-ть на
п/п | нормы |  |  | ед.изм, ч-час |  | объем, ч-час | 1м2, руб.
1 |  | Замена неисправных участков электрической сети здания | 1 м
| 2 | Число и сечение жил в проводе, мм2 -3*1,5; 3*2,5 | провода | 0.25 | 5.33 | 1.3325 | 0.065861
2 |  | Замена светильников | 1 све-
| 6 | для ламп накаливания | тильник | 0.46 | 1 | 0.46 | 0.022736
3 |  |  | 1 вык-
| 9 | Замена автоматических выключателей | лючат. | 1.06 | 3 | 3.18 | 0.15718
4 |  | Замена пакетных переключателей вводно - распределительных | 1 пере-
| 10 | устройств | ключат. | 0.44 | 2 | 0.88 | 0.043495
5 |  |  | 1
| 12 | Ремонт щитов | щит | 3.24 | 6 | 19.44 | 0.96085
6 |  |  | 1
| 16 | Замена стенного или потолочного патрона | патрон | 0.29 | 1 | 0.29 | 0.014334
7 |  |  | 1 ру-
| 19 | Замена рубильника | бильник | 0.67 |  | 0 | 0
8 |  |  | 1 пуска-
| 21 | Замена магнитных пускателей | тель | 0.7 | 1 | 0.7 | 0.034598
9 |  |  | 1
| 25 | Замена кнопок управления | кнопка | 0.22 | 1 | 0.22 | 0.010874
10 |  |  | 1 элект-
| 31 | Замена электродвигателя | родвиг. | 2.32 | 1 | 2.32 | 0.11467
|  | ИТОГО: |  |  |  | 28.8225
[5 empty] | 0.014297 | электриков
|  | Всего электриков для обслуживания жилого фонда: |  |  |  | 0.081878
Расчеты выполнены согласно Рекомендаций по нормированию труда работников,
занятых содержанием и ремонтом жилищного фонда, Часть 2, 2000 г.

## А-6
Расчет численности рабочих по техническому обслуживанию систем отопления,
водоснабжения и водоотведения и стоимости услуги на 1 м2 общей площади
кв. "А", 6
ОТОПЛЕНИЕ
№ | № | Наименование и состав работ | Ед.изм. | Трудозатр.на | Объем | Трудозатр.на | Ст-ть на
п/п | нормы |  |  | ед.изм, ч-час |  | объем, ч-час | 1м2, руб.
1 |  | Притирка запорной арматуры без снятия с места. Перекры-
тие воды. Удаление сальника и старой набивки. Очистка са-
льника. Набивка сальника. Установка сальника на место с
| 1 | завертыванием гаек. - 25 мм | 1 | 0.48 | 15 | 7.2 | 0.38399
| 2 | - 26 - 50 мм | кран | 0.72 | 14.6667 | 10.56 | 0.56318
2 | 9 | Ликвидация воздушных пробок в системе отопления | 1стояк | 0.56 | 7.3333 | 4.1067 | 0.21902
3 |  | Ликвидация воздушных пробок в системе отопления в | 1 рад.
| 10 | радиаторном блоке | блок | 0.19 | 3.6667 | 0.69667 | 0.037154
4 |  | Ремонт кранов регулировки у радиаторных блоков. Разборка | 1
| 11 | крана.Притирка крана. Сборка и регулировка крана. | кран | 0.5 | 2 | 1 | 0.053332
5 |  | Промывка трубопроводов системы центрального отопления. | 100м3
| 36 | Присоединение шланга к трубопроводу. Промывка системы | здания | 0.87 | 85.59 | 74.4633 | 3.9712
под давлением. Отсоединение шланга от трубопровода.
6 |  | Мелкий ремонт изоляции. Очистка трубы от грязи и | 1 м
| 13 | ржавчины | трубопр. | 0.33 | 9.3333 | 3.08 | 0.16426
7 |  | Устройства в чердачных и подвальных помещениях. (Про- | 1000м2
|  | верка состояния регулирующих кранов и вентилей, задвижек, | осматри-
|  | запорной арматуры. Проверка состояния креплений, подвесок | ваемых
| 15 | прокладок для магистрального трубопровода) | помещ. | 112 | 0.23813 | 26.6709 | 1.4224
(4 раза в месяц)
8 |  | Проверка на прогрев отопительных приборов с регулировкой | 100м
| 40 |  | трубопр. | 0.12 | 4.7167 | 0.566 | 0.030186
9 |  | Контроль за работой тепловых узлов | 1ТУ/
|  |  | год | 28 | 1 | 28 | 1.4933
10 |  | Запуск системы отопления | м2 отапл.
|  |  | помещ. | 0.025 | 1900 | 47.5 | 2.5332
11 |  | Остановка системы отопления | 1ТУ/
|  |  | год | 4 | 1 | 4 | 0.21333
12 |  | Перевод на зимнее (летнее) водоснабжение | 1ТУ/год | 8 | 1 | 8 | 0.42665
[5 empty] | ВСЕГО по участку: | 215.8436
ВОДОСНАБЖЕНИЕ, ВОДООТВЕДЕНИЕ
13 |  | Уплотнение сгонов с применением льняной пряди или асбес- | 1
| 7 | тового шнура (без разборки сгонов) | соедин. | 0.13 | 5.8333 | 0.75833 | 0.040443
14 |  | Устранение засоров системы канализации. (Снятие крышки с | 1
|  | ревизии. Устранение засора с помощью троса. Установка | при-
| 8 | крышки ревизии) | бор | 0.69 | 7 | 4.83 | 0.25759
15 |  | Очистка старых чугунных труб и фасонных частей от | 1 м
| 16 | нароста и грязи. | трубопр. | 0.52 | 5 | 2.6 | 0.13866
16 |  | Временная заделка свищей и трещин на внутренних трубопро-
| 19 | водах и стояках. Зачистка мест заделки. Установка эластичной | 1 | 0.53 | 2 | 1.06 | 0.056531
|  | накладки с закреплением хомутов на болтах. | место
17 |  | Осмотр водопровода, канализации и горячего водоснабжения. | 1000м2
|  | Проверка исправности кранов и др.запорной арматуры. Про- | осматри-
|  | верка состояния креплений на магистральных водопроводах, | ваемых
| 15 | раструбов канализационных труб. | помещ. | 144 | 0.23813 | 34.2912 | 1.8288
(3 раза в месяц)
[5 empty] | ВСЕГО по участку: | 43.5395
|  | ИТОГО: |  |  |  | 259.3831
[5 empty] | 0.13021 | чел.
Расчеты выполнены согласно Рекомендаций по нормированию труда работников,
занятых содержанием и ремонтом жилищного фонда, Часть 2, 2000 г.
Расчет численности рабочих по текущему ремонту систем отопления и
водоснабжения и водоотведения и стоимости услуги на 1 м2 общей площади
ОТОПЛЕНИЕ
№ | № | Наименование и состав работ | Ед.изм. | Трудозатр.на | Объем | Трудозатр.на | Ст-ть на
п/п | нормы |  |  | ед.изм, ч-час |  | объем, ч-час | 1м2, руб.
1 |  | Смена отдельных участков трубопроводов из стальных водога- | 1
| 6 | зопроводных неоцинкованных труб -Д труб до 50 мм | участок | 2.5 | 3 | 7.5 | 0.39999
2 |  | Смена отдельных участков трубопроводов из стальных | 1
| 11 | электросварных труб. -Д труб до 100 мм | участок | 2 | 2 | 4 | 0.21333
3 |  | Смена параллельной задвижки | 1
| 19 | - Д до 100 мм | задвижка | 2.8 | 1 | 2.8 | 0.14933
4 |  | Смена пробковых кранов. | 1
| 26 | - Д 26 - 50 мм | кран | 0.58 | 2 | 1.16 | 0.061865
5 |  | Смена вентиля | 1
| 27 |  | вентиль | 0.52 | 2 | 1.04 | 0.055465
6 |  | Установка кранов для спуска воздуха из системы | 1
| 28 | - Д 15 - 20 мм | кран | 1.1 | 4 | 4.4 | 0.23466
7 |  | Утепление трубопроводов центрального отопления | 1м2 утеплен.
| 30 | (водоснабжения) | участка | 0.99 | 8 | 7.92 | 0.42239
8 |  | Восстановление разрушенной тепловой изоляции | 1м2 восстановл.
| 35 |  | участка | 1.29 | 12 | 15.48 | 0.82557
9 |  | Рабочая проверка системы в целом | 100м
|  | (Осмотр трубопровода с отметкой дефектных мест. Спуск | трубо-
| 38 | воды из трубопровода и устранение дефектов) | провода | 3.1 | 1.7167 | 5.3217 | 0.28381
10 |  | Снятие, прочистка и установка параллельной задвижки | 1
| 44 | - Д до 100 мм | задвижка | 4.1 | 2 | 8.2
ВСЕГО по участку: | [5 empty] | 57.8217 | 3.0837
ВОДОСНАБЖЕНИЕ, ВОДООТВЕДЕНИЕ
11 |  | Смена отдельных участков трубопроводов из стальных водога- | 1
| 4 | зопроводных оцинкованных труб -Д труб до 50 мм | участок | 2.5 | 4 | 10 | 0.53332
12 |  | Смена отдельных участков трубопроводов из стальных | 1
| 12 | электросварных труб. -Д труб до 50 мм | участок | 1.4 | 2 | 2.8 | 0.14933
13 |  | Смена отдельных участков внутренних чугунных канализацион- | 1
| 19 | ных выпусков. -Д канализационного выпуска 100 мм | участок | 1.3 | 2 | 2.6 | 0.13866
14 |  | Смена отдельных участков трубопроводов канализации из по- | 1
| 22 | лиэтиленовых труб высокой плотности (горизонтальных) | участок | 2.5 | 5 | 12.5 | 0.66664
-Д труб 100 мм
15 |  | Смена отдельных участков трубопроводов канализации из по- | 1
| 24 | лиэтиленовых труб высокой плотности (вертикальных) | участок | 1.3 | 5 | 6.5 | 0.34666
-Д труб 100 мм
16 |  | Подчеканка раструбов канализационных труб | 1
| 28 | -Д труб 101 - 125 мм | раструб | 0.64 | 2 | 1.28 | 0.068264
17 |  | Устранение засоров внутренних канализационных трубопро- | 1 пролет
| 32 | водов с помощью троса. | между | 0.58 | 4 | 2.32 | 0.12373
ревизиями
ВСЕГО по участку: | [5 empty] | 38
|  | ИТОГО: |  |  |  | 95.8217
[5 empty] | 0.048103 | чел.
Расчеты выполнены согласно Рекомендаций по нормированию труда работников,
занятых содержанием и ремонтом жилищного фонда, Часть 2, 2000 г.
Расчет численности рабочих по техническому обслуживанию систем
электроснабжения и стоимости услуги на 1 м2 общей площади
№ | № | Наименование и состав работ | Ед.изм. | Трудозатр.на | Объем | Трудозатр.на | Ст-ть на
п/п | нормы |  |  | ед.изм, ч-час |  | объем, ч-час | 1м2, руб.
1 |  |  | 1 эл.
| 1 | Замена перегоревшей электролампы. | лампа | 0.095 | 16 | 1.52 | 0.075128
2 |  |  | 1
| 2 | Ремонт штепсельных розеток и выключателей. | шт | 0.7 | 4 | 2.8 | 0.13839
3 |  | Мелкий ремонт электропроводки. Проверка изоляции элект-
| 3 | ропроводки и ее укрепление. | 1м | 0.05 | 61.67 | 3.0835 | 0.15241
4 |  | Проверка заземления оболочки электрокабеля.
| 5 |  | 1м | 0.02 | 70 | 1.4 | 0.069197
5 |  | Осмотр линий электрических сетей, арматуры и электрообору- | 100
|  | дования. Проверка состояния линий электрических сетей и ар- | лест-
| 7 | матуры, групповых распределительных и предохранительных | ничных | 324 | 0.06 | 19.44 | 0.96085
|  | щитов и переходных коробок (3 раза в месяц) | площ.
6 |  | - то же, силовых установок (3 раза в месяц) | 1 электр.
| 8 |  | мотор | 18 | 6 | 108 | 5.338
|  | ИТОГО: |  |  |  | 136.2435
[5 empty] | 0.067581 | электриков
Расчет численности рабочих по техническому ремонту
систем электроснабжения
№ | № | Наименование и состав работ | Ед.изм. | Трудозатр.на | Объем | Трудозатр.на | Ст-ть на
п/п | нормы |  |  | ед.изм, ч-час |  | объем, ч-час | 1м2, руб.
1 |  | Замена неисправных участков электрической сети здания | 1 м
| 2 | Число и сечение жил в проводе, мм2 -3*1,5; 3*2,5 | провода | 0.25 | 5.33 | 1.3325 | 0.065861
2 |  | Замена светильников | 1 све-
| 6 | для ламп накаливания | тильник | 0.46 | 1 | 0.46 | 0.022736
3 |  |  | 1 вык-
| 9 | Замена автоматических выключателей | лючат. | 1.06 | 3 | 3.18 | 0.15718
4 |  | Замена пакетных переключателей вводно - распределительных | 1 пере-
| 10 | устройств | ключат. | 0.44 | 2 | 0.88 | 0.043495
5 |  |  | 1
| 12 | Ремонт щитов | щит | 3.24 | 6 | 19.44 | 0.96085
6 |  |  | 1
| 16 | Замена стенного или потолочного патрона | патрон | 0.29 | 1 | 0.29 | 0.014334
7 |  |  | 1 ру-
| 19 | Замена рубильника | бильник | 0.67 |  | 0 | 0
8 |  |  | 1 пуска-
| 21 | Замена магнитных пускателей | тель | 0.7 | 1 | 0.7 | 0.034598
9 |  |  | 1
| 25 | Замена кнопок управления | кнопка | 0.22 | 1 | 0.22 | 0.010874
10 |  |  | 1 элект-
| 31 | Замена электродвигателя | родвиг. | 2.32 | 1 | 2.32 | 0.11467
|  | ИТОГО: |  |  |  | 28.8225
[5 empty] | 0.014297 | электриков
|  | Всего электриков для обслуживания жилого фонда: |  |  |  | 0.081878
Расчеты выполнены согласно Рекомендаций по нормированию труда работников,
занятых содержанием и ремонтом жилищного фонда, Часть 2, 2000 г.

## А-5
Расчет численности рабочих по техническому обслуживанию систем отопления,
водоснабжения и водоотведения и стоимости услуги на 1 м2 общей площади
кв. "А", 5
ОТОПЛЕНИЕ
№ | № | Наименование и состав работ | Ед.изм. | Трудозатр.на | Объем | Трудозатр.на | Ст-ть на
п/п | нормы |  |  | ед.изм, ч-час |  | объем, ч-час | 1м2, руб.
1 |  | Притирка запорной арматуры без снятия с места. Перекры-
тие воды. Удаление сальника и старой набивки. Очистка са-
льника. Набивка сальника. Установка сальника на место с
| 1 | завертыванием гаек. - 25 мм | 1 | 0.48 | 15 | 7.2 | 0.38399
| 2 | - 26 - 50 мм | кран | 0.72 | 14.6667 | 10.56 | 0.56318
2 | 9 | Ликвидация воздушных пробок в системе отопления | 1стояк | 0.56 | 7.3333 | 4.1067 | 0.21902
3 |  | Ликвидация воздушных пробок в системе отопления в | 1 рад.
| 10 | радиаторном блоке | блок | 0.19 | 3.6667 | 0.69667 | 0.037154
4 |  | Ремонт кранов регулировки у радиаторных блоков. Разборка | 1
| 11 | крана.Притирка крана. Сборка и регулировка крана. | кран | 0.5 | 2 | 1 | 0.053332
5 |  | Промывка трубопроводов системы центрального отопления. | 100м3
| 36 | Присоединение шланга к трубопроводу. Промывка системы | здания | 0.87 | 85.59 | 74.4633 | 3.9712
под давлением. Отсоединение шланга от трубопровода.
6 |  | Мелкий ремонт изоляции. Очистка трубы от грязи и | 1 м
| 13 | ржавчины | трубопр. | 0.33 | 9.3333 | 3.08 | 0.16426
7 |  | Устройства в чердачных и подвальных помещениях. (Про- | 1000м2
|  | верка состояния регулирующих кранов и вентилей, задвижек, | осматри-
|  | запорной арматуры. Проверка состояния креплений, подвесок | ваемых
| 15 | прокладок для магистрального трубопровода) | помещ. | 112 | 0.23813 | 26.6709 | 1.4224
(4 раза в месяц)
8 |  | Проверка на прогрев отопительных приборов с регулировкой | 100м
| 40 |  | трубопр. | 0.12 | 4.7167 | 0.566 | 0.030186
9 |  | Контроль за работой тепловых узлов | 1ТУ/
|  |  | год | 28 | 1 | 28 | 1.4933
10 |  | Запуск системы отопления | м2 отапл.
|  |  | помещ. | 0.025 | 1900 | 47.5 | 2.5332
11 |  | Остановка системы отопления | 1ТУ/
|  |  | год | 4 | 1 | 4 | 0.21333
12 |  | Перевод на зимнее (летнее) водоснабжение | 1ТУ/год | 8 | 1 | 8 | 0.42665
[5 empty] | ВСЕГО по участку: | 215.8436
ВОДОСНАБЖЕНИЕ, ВОДООТВЕДЕНИЕ
13 |  | Уплотнение сгонов с применением льняной пряди или асбес- | 1
| 7 | тового шнура (без разборки сгонов) | соедин. | 0.13 | 5.8333 | 0.75833 | 0.040443
14 |  | Устранение засоров системы канализации. (Снятие крышки с | 1
|  | ревизии. Устранение засора с помощью троса. Установка | при-
| 8 | крышки ревизии) | бор | 0.69 | 7 | 4.83 | 0.25759
15 |  | Очистка старых чугунных труб и фасонных частей от | 1 м
| 16 | нароста и грязи. | трубопр. | 0.52 | 5 | 2.6 | 0.13866
16 |  | Временная заделка свищей и трещин на внутренних трубопро-
| 19 | водах и стояках. Зачистка мест заделки. Установка эластичной | 1 | 0.53 | 2 | 1.06 | 0.056531
|  | накладки с закреплением хомутов на болтах. | место
17 |  | Осмотр водопровода, канализации и горячего водоснабжения. | 1000м2
|  | Проверка исправности кранов и др.запорной арматуры. Про- | осматри-
|  | верка состояния креплений на магистральных водопроводах, | ваемых
| 15 | раструбов канализационных труб. | помещ. | 144 | 0.23813 | 34.2912 | 1.8288
(3 раза в месяц)
[5 empty] | ВСЕГО по участку: | 43.5395
|  | ИТОГО: |  |  |  | 259.3831
[5 empty] | 0.13021 | чел.
Расчеты выполнены согласно Рекомендаций по нормированию труда работников,
занятых содержанием и ремонтом жилищного фонда, Часть 2, 2000 г.
Расчет численности рабочих по текущему ремонту систем отопления и
водоснабжения и водоотведения и стоимости услуги на 1 м2 общей площади
ОТОПЛЕНИЕ
№ | № | Наименование и состав работ | Ед.изм. | Трудозатр.на | Объем | Трудозатр.на | Ст-ть на
п/п | нормы |  |  | ед.изм, ч-час |  | объем, ч-час | 1м2, руб.
1 |  | Смена отдельных участков трубопроводов из стальных водога- | 1
| 6 | зопроводных неоцинкованных труб -Д труб до 50 мм | участок | 2.5 | 3 | 7.5 | 0.39999
2 |  | Смена отдельных участков трубопроводов из стальных | 1
| 11 | электросварных труб. -Д труб до 100 мм | участок | 2 | 2 | 4 | 0.21333
3 |  | Смена параллельной задвижки | 1
| 19 | - Д до 100 мм | задвижка | 2.8 | 1 | 2.8 | 0.14933
4 |  | Смена пробковых кранов. | 1
| 26 | - Д 26 - 50 мм | кран | 0.58 | 2 | 1.16 | 0.061865
5 |  | Смена вентиля | 1
| 27 |  | вентиль | 0.52 | 2 | 1.04 | 0.055465
6 |  | Установка кранов для спуска воздуха из системы | 1
| 28 | - Д 15 - 20 мм | кран | 1.1 | 4 | 4.4 | 0.23466
7 |  | Утепление трубопроводов центрального отопления | 1м2 утеплен.
| 30 | (водоснабжения) | участка | 0.99 | 8 | 7.92 | 0.42239
8 |  | Восстановление разрушенной тепловой изоляции | 1м2 восстановл.
| 35 |  | участка | 1.29 | 12 | 15.48 | 0.82557
9 |  | Рабочая проверка системы в целом | 100м
|  | (Осмотр трубопровода с отметкой дефектных мест. Спуск | трубо-
| 38 | воды из трубопровода и устранение дефектов) | провода | 3.1 | 1.7167 | 5.3217 | 0.28381
10 |  | Снятие, прочистка и установка параллельной задвижки | 1
| 44 | - Д до 100 мм | задвижка | 4.1 | 2 | 8.2
ВСЕГО по участку: | [5 empty] | 57.8217 | 3.0837
ВОДОСНАБЖЕНИЕ, ВОДООТВЕДЕНИЕ
11 |  | Смена отдельных участков трубопроводов из стальных водога- | 1
| 4 | зопроводных оцинкованных труб -Д труб до 50 мм | участок | 2.5 | 4 | 10 | 0.53332
12 |  | Смена отдельных участков трубопроводов из стальных | 1
| 12 | электросварных труб. -Д труб до 50 мм | участок | 1.4 | 2 | 2.8 | 0.14933
13 |  | Смена отдельных участков внутренних чугунных канализацион- | 1
| 19 | ных выпусков. -Д канализационного выпуска 100 мм | участок | 1.3 | 2 | 2.6 | 0.13866
14 |  | Смена отдельных участков трубопроводов канализации из по- | 1
| 22 | лиэтиленовых труб высокой плотности (горизонтальных) | участок | 2.5 | 5 | 12.5 | 0.66664
-Д труб 100 мм
15 |  | Смена отдельных участков трубопроводов канализации из по- | 1
| 24 | лиэтиленовых труб высокой плотности (вертикальных) | участок | 1.3 | 5 | 6.5 | 0.34666
-Д труб 100 мм
16 |  | Подчеканка раструбов канализационных труб | 1
| 28 | -Д труб 101 - 125 мм | раструб | 0.64 | 2 | 1.28 | 0.068264
17 |  | Устранение засоров внутренних канализационных трубопро- | 1 пролет
| 32 | водов с помощью троса. | между | 0.58 | 4 | 2.32 | 0.12373
ревизиями
ВСЕГО по участку: | [5 empty] | 38
|  | ИТОГО: |  |  |  | 95.8217
[5 empty] | 0.048103 | чел.
Расчеты выполнены согласно Рекомендаций по нормированию труда работников,
занятых содержанием и ремонтом жилищного фонда, Часть 2, 2000 г.
Расчет численности рабочих по техническому обслуживанию систем
электроснабжения и стоимости услуги на 1 м2 общей площади
№ | № | Наименование и состав работ | Ед.изм. | Трудозатр.на | Объем | Трудозатр.на | Ст-ть на
п/п | нормы |  |  | ед.изм, ч-час |  | объем, ч-час | 1м2, руб.
1 |  |  | 1 эл.
| 1 | Замена перегоревшей электролампы. | лампа | 0.095 | 16 | 1.52 | 0.075128
2 |  |  | 1
| 2 | Ремонт штепсельных розеток и выключателей. | шт | 0.7 | 4 | 2.8 | 0.13839
3 |  | Мелкий ремонт электропроводки. Проверка изоляции элект-
| 3 | ропроводки и ее укрепление. | 1м | 0.05 | 61.67 | 3.0835 | 0.15241
4 |  | Проверка заземления оболочки электрокабеля.
| 5 |  | 1м | 0.02 | 70 | 1.4 | 0.069197
5 |  | Осмотр линий электрических сетей, арматуры и электрообору- | 100
|  | дования. Проверка состояния линий электрических сетей и ар- | лест-
| 7 | матуры, групповых распределительных и предохранительных | ничных | 324 | 0.06 | 19.44 | 0.96085
|  | щитов и переходных коробок (3 раза в месяц) | площ.
6 |  | - то же, силовых установок (3 раза в месяц) | 1 электр.
| 8 |  | мотор | 18 | 6 | 108 | 5.338
|  | ИТОГО: |  |  |  | 136.2435
[5 empty] | 0.067581 | электриков
Расчет численности рабочих по техническому ремонту
систем электроснабжения
№ | № | Наименование и состав работ | Ед.изм. | Трудозатр.на | Объем | Трудозатр.на | Ст-ть на
п/п | нормы |  |  | ед.изм, ч-час |  | объем, ч-час | 1м2, руб.
1 |  | Замена неисправных участков электрической сети здания | 1 м
| 2 | Число и сечение жил в проводе, мм2 -3*1,5; 3*2,5 | провода | 0.25 | 5.33 | 1.3325 | 0.065861
2 |  | Замена светильников | 1 све-
| 6 | для ламп накаливания | тильник | 0.46 | 1 | 0.46 | 0.022736
3 |  |  | 1 вык-
| 9 | Замена автоматических выключателей | лючат. | 1.06 | 3 | 3.18 | 0.15718
4 |  | Замена пакетных переключателей вводно - распределительных | 1 пере-
| 10 | устройств | ключат. | 0.44 | 2 | 0.88 | 0.043495
5 |  |  | 1
| 12 | Ремонт щитов | щит | 3.24 | 6 | 19.44 | 0.96085
6 |  |  | 1
| 16 | Замена стенного или потолочного патрона | патрон | 0.29 | 1 | 0.29 | 0.014334
7 |  |  | 1 ру-
| 19 | Замена рубильника | бильник | 0.67 |  | 0 | 0
8 |  |  | 1 пуска-
| 21 | Замена магнитных пускателей | тель | 0.7 | 1 | 0.7 | 0.034598
9 |  |  | 1
| 25 | Замена кнопок управления | кнопка | 0.22 | 1 | 0.22 | 0.010874
10 |  |  | 1 элект-
| 31 | Замена электродвигателя | родвиг. | 2.32 | 1 | 2.32 | 0.11467
|  | ИТОГО: |  |  |  | 28.8225
[5 empty] | 0.014297 | электриков
|  | Всего электриков для обслуживания жилого фонда: |  |  |  | 0.081878
Расчеты выполнены согласно Рекомендаций по нормированию труда работников,
занятых содержанием и ремонтом жилищного фонда, Часть 2, 2000 г.

## А-4
Расчет численности рабочих по техническому обслуживанию систем отопления,
водоснабжения и водоотведения и стоимости услуги на 1 м2 общей площади
кв. "А", 4
ОТОПЛЕНИЕ
№ | № | Наименование и состав работ | Ед.изм. | Трудозатр.на | Объем | Трудозатр.на | Ст-ть на
п/п | нормы |  |  | ед.изм, ч-час |  | объем, ч-час | 1м2, руб.
1 |  | Притирка запорной арматуры без снятия с места. Перекры-
тие воды. Удаление сальника и старой набивки. Очистка са-
льника. Набивка сальника. Установка сальника на место с
| 1 | завертыванием гаек. - 25 мм | 1 | 0.48 | 15 | 7.2 | 0.38399
| 2 | - 26 - 50 мм | кран | 0.72 | 14.6667 | 10.56 | 0.56318
2 | 9 | Ликвидация воздушных пробок в системе отопления | 1стояк | 0.56 | 7.3333 | 4.1067 | 0.21902
3 |  | Ликвидация воздушных пробок в системе отопления в | 1 рад.
| 10 | радиаторном блоке | блок | 0.19 | 3.6667 | 0.69667 | 0.037154
4 |  | Ремонт кранов регулировки у радиаторных блоков. Разборка | 1
| 11 | крана.Притирка крана. Сборка и регулировка крана. | кран | 0.5 | 2 | 1 | 0.053332
5 |  | Промывка трубопроводов системы центрального отопления. | 100м3
| 36 | Присоединение шланга к трубопроводу. Промывка системы | здания | 0.87 | 85.59 | 74.4633 | 3.9712
под давлением. Отсоединение шланга от трубопровода.
6 |  | Мелкий ремонт изоляции. Очистка трубы от грязи и | 1 м
| 13 | ржавчины | трубопр. | 0.33 | 9.3333 | 3.08 | 0.16426
7 |  | Устройства в чердачных и подвальных помещениях. (Про- | 1000м2
|  | верка состояния регулирующих кранов и вентилей, задвижек, | осматри-
|  | запорной арматуры. Проверка состояния креплений, подвесок | ваемых
| 15 | прокладок для магистрального трубопровода) | помещ. | 112 | 0.23813 | 26.6709 | 1.4224
(4 раза в месяц)
8 |  | Проверка на прогрев отопительных приборов с регулировкой | 100м
| 40 |  | трубопр. | 0.12 | 4.7167 | 0.566 | 0.030186
9 |  | Контроль за работой тепловых узлов | 1ТУ/
|  |  | год | 28 | 1 | 28 | 1.4933
10 |  | Запуск системы отопления | м2 отапл.
|  |  | помещ. | 0.025 | 1900 | 47.5 | 2.5332
11 |  | Остановка системы отопления | 1ТУ/
|  |  | год | 4 | 1 | 4 | 0.21333
12 |  | Перевод на зимнее (летнее) водоснабжение | 1ТУ/год | 8 | 1 | 8 | 0.42665
[5 empty] | ВСЕГО по участку: | 215.8436
ВОДОСНАБЖЕНИЕ, ВОДООТВЕДЕНИЕ
13 |  | Уплотнение сгонов с применением льняной пряди или асбес- | 1
| 7 | тового шнура (без разборки сгонов) | соедин. | 0.13 | 5.8333 | 0.75833 | 0.040443
14 |  | Устранение засоров системы канализации. (Снятие крышки с | 1
|  | ревизии. Устранение засора с помощью троса. Установка | при-
| 8 | крышки ревизии) | бор | 0.69 | 7 | 4.83 | 0.25759
15 |  | Очистка старых чугунных труб и фасонных частей от | 1 м
| 16 | нароста и грязи. | трубопр. | 0.52 | 5 | 2.6 | 0.13866
16 |  | Временная заделка свищей и трещин на внутренних трубопро-
| 19 | водах и стояках. Зачистка мест заделки. Установка эластичной | 1 | 0.53 | 2 | 1.06 | 0.056531
|  | накладки с закреплением хомутов на болтах. | место
17 |  | Осмотр водопровода, канализации и горячего водоснабжения. | 1000м2
|  | Проверка исправности кранов и др.запорной арматуры. Про- | осматри-
|  | верка состояния креплений на магистральных водопроводах, | ваемых
| 15 | раструбов канализационных труб. | помещ. | 144 | 0.23813 | 34.2912 | 1.8288
(3 раза в месяц)
[5 empty] | ВСЕГО по участку: | 43.5395
|  | ИТОГО: |  |  |  | 259.3831
[5 empty] | 0.13021 | чел.
Расчеты выполнены согласно Рекомендаций по нормированию труда работников,
занятых содержанием и ремонтом жилищного фонда, Часть 2, 2000 г.
Расчет численности рабочих по текущему ремонту систем отопления и
водоснабжения и водоотведения и стоимости услуги на 1 м2 общей площади
ОТОПЛЕНИЕ
№ | № | Наименование и состав работ | Ед.изм. | Трудозатр.на | Объем | Трудозатр.на | Ст-ть на
п/п | нормы |  |  | ед.изм, ч-час |  | объем, ч-час | 1м2, руб.
1 |  | Смена отдельных участков трубопроводов из стальных водога- | 1
| 6 | зопроводных неоцинкованных труб -Д труб до 50 мм | участок | 2.5 | 3 | 7.5 | 0.39999
2 |  | Смена отдельных участков трубопроводов из стальных | 1
| 11 | электросварных труб. -Д труб до 100 мм | участок | 2 | 2 | 4 | 0.21333
3 |  | Смена параллельной задвижки | 1
| 19 | - Д до 100 мм | задвижка | 2.8 | 1 | 2.8 | 0.14933
4 |  | Смена пробковых кранов. | 1
| 26 | - Д 26 - 50 мм | кран | 0.58 | 2 | 1.16 | 0.061865
5 |  | Смена вентиля | 1
| 27 |  | вентиль | 0.52 | 2 | 1.04 | 0.055465
6 |  | Установка кранов для спуска воздуха из системы | 1
| 28 | - Д 15 - 20 мм | кран | 1.1 | 4 | 4.4 | 0.23466
7 |  | Утепление трубопроводов центрального отопления | 1м2 утеплен.
| 30 | (водоснабжения) | участка | 0.99 | 8 | 7.92 | 0.42239
8 |  | Восстановление разрушенной тепловой изоляции | 1м2 восстановл.
| 35 |  | участка | 1.29 | 12 | 15.48 | 0.82557
9 |  | Рабочая проверка системы в целом | 100м
|  | (Осмотр трубопровода с отметкой дефектных мест. Спуск | трубо-
| 38 | воды из трубопровода и устранение дефектов) | провода | 3.1 | 1.7167 | 5.3217 | 0.28381
10 |  | Снятие, прочистка и установка параллельной задвижки | 1
| 44 | - Д до 100 мм | задвижка | 4.1 | 2 | 8.2
ВСЕГО по участку: | [5 empty] | 57.8217 | 3.0837
ВОДОСНАБЖЕНИЕ, ВОДООТВЕДЕНИЕ
11 |  | Смена отдельных участков трубопроводов из стальных водога- | 1
| 4 | зопроводных оцинкованных труб -Д труб до 50 мм | участок | 2.5 | 4 | 10 | 0.53332
12 |  | Смена отдельных участков трубопроводов из стальных | 1
| 12 | электросварных труб. -Д труб до 50 мм | участок | 1.4 | 2 | 2.8 | 0.14933
13 |  | Смена отдельных участков внутренних чугунных канализацион- | 1
| 19 | ных выпусков. -Д канализационного выпуска 100 мм | участок | 1.3 | 2 | 2.6 | 0.13866
14 |  | Смена отдельных участков трубопроводов канализации из по- | 1
| 22 | лиэтиленовых труб высокой плотности (горизонтальных) | участок | 2.5 | 5 | 12.5 | 0.66664
-Д труб 100 мм
15 |  | Смена отдельных участков трубопроводов канализации из по- | 1
| 24 | лиэтиленовых труб высокой плотности (вертикальных) | участок | 1.3 | 5 | 6.5 | 0.34666
-Д труб 100 мм
16 |  | Подчеканка раструбов канализационных труб | 1
| 28 | -Д труб 101 - 125 мм | раструб | 0.64 | 2 | 1.28 | 0.068264
17 |  | Устранение засоров внутренних канализационных трубопро- | 1 пролет
| 32 | водов с помощью троса. | между | 0.58 | 4 | 2.32 | 0.12373
ревизиями
ВСЕГО по участку: | [5 empty] | 38
|  | ИТОГО: |  |  |  | 95.8217
[5 empty] | 0.048103 | чел.
Расчеты выполнены согласно Рекомендаций по нормированию труда работников,
занятых содержанием и ремонтом жилищного фонда, Часть 2, 2000 г.
Расчет численности рабочих по техническому обслуживанию систем
электроснабжения и стоимости услуги на 1 м2 общей площади
№ | № | Наименование и состав работ | Ед.изм. | Трудозатр.на | Объем | Трудозатр.на | Ст-ть на
п/п | нормы |  |  | ед.изм, ч-час |  | объем, ч-час | 1м2, руб.
1 |  |  | 1 эл.
| 1 | Замена перегоревшей электролампы. | лампа | 0.095 | 16 | 1.52 | 0.075128
2 |  |  | 1
| 2 | Ремонт штепсельных розеток и выключателей. | шт | 0.7 | 4 | 2.8 | 0.13839
3 |  | Мелкий ремонт электропроводки. Проверка изоляции элект-
| 3 | ропроводки и ее укрепление. | 1м | 0.05 | 61.67 | 3.0835 | 0.15241
4 |  | Проверка заземления оболочки электрокабеля.
| 5 |  | 1м | 0.02 | 70 | 1.4 | 0.069197
5 |  | Осмотр линий электрических сетей, арматуры и электрообору- | 100
|  | дования. Проверка состояния линий электрических сетей и ар- | лест-
| 7 | матуры, групповых распределительных и предохранительных | ничных | 324 | 0.06 | 19.44 | 0.96085
|  | щитов и переходных коробок (3 раза в месяц) | площ.
6 |  | - то же, силовых установок (3 раза в месяц) | 1 электр.
| 8 |  | мотор | 18 | 6 | 108 | 5.338
|  | ИТОГО: |  |  |  | 136.2435
[5 empty] | 0.067581 | электриков
Расчет численности рабочих по техническому ремонту
систем электроснабжения
№ | № | Наименование и состав работ | Ед.изм. | Трудозатр.на | Объем | Трудозатр.на | Ст-ть на
п/п | нормы |  |  | ед.изм, ч-час |  | объем, ч-час | 1м2, руб.
1 |  | Замена неисправных участков электрической сети здания | 1 м
| 2 | Число и сечение жил в проводе, мм2 -3*1,5; 3*2,5 | провода | 0.25 | 5.33 | 1.3325 | 0.065861
2 |  | Замена светильников | 1 све-
| 6 | для ламп накаливания | тильник | 0.46 | 1 | 0.46 | 0.022736
3 |  |  | 1 вык-
| 9 | Замена автоматических выключателей | лючат. | 1.06 | 3 | 3.18 | 0.15718
4 |  | Замена пакетных переключателей вводно - распределительных | 1 пере-
| 10 | устройств | ключат. | 0.44 | 2 | 0.88 | 0.043495
5 |  |  | 1
| 12 | Ремонт щитов | щит | 3.24 | 6 | 19.44 | 0.96085
6 |  |  | 1
| 16 | Замена стенного или потолочного патрона | патрон | 0.29 | 1 | 0.29 | 0.014334
7 |  |  | 1 ру-
| 19 | Замена рубильника | бильник | 0.67 |  | 0 | 0
8 |  |  | 1 пуска-
| 21 | Замена магнитных пускателей | тель | 0.7 | 1 | 0.7 | 0.034598
9 |  |  | 1
| 25 | Замена кнопок управления | кнопка | 0.22 | 1 | 0.22 | 0.010874
10 |  |  | 1 элект-
| 31 | Замена электродвигателя | родвиг. | 2.32 | 1 | 2.32 | 0.11467
|  | ИТОГО: |  |  |  | 28.8225
[5 empty] | 0.014297 | электриков
|  | Всего электриков для обслуживания жилого фонда: |  |  |  | 0.081878
Расчеты выполнены согласно Рекомендаций по нормированию труда работников,
занятых содержанием и ремонтом жилищного фонда, Часть 2, 2000 г.

## А-3
Расчет численности рабочих по техническому обслуживанию систем отопления,
водоснабжения и водоотведения и стоимости услуги на 1 м2 общей площади
кв. "А", 3
ОТОПЛЕНИЕ
№ | № | Наименование и состав работ | Ед.изм. | Трудозатр.на | Объем | Трудозатр.на | Ст-ть на
п/п | нормы |  |  | ед.изм, ч-час |  | объем, ч-час | 1м2, руб.
1 |  | Притирка запорной арматуры без снятия с места. Перекры-
тие воды. Удаление сальника и старой набивки. Очистка са-
льника. Набивка сальника. Установка сальника на место с
| 1 | завертыванием гаек. - 25 мм | 1 | 0.48 | 15 | 7.2 | 0.31875
| 2 | - 26 - 50 мм | кран | 0.72 | 14.6667 | 10.56 | 0.46749
2 | 9 | Ликвидация воздушных пробок в системе отопления | 1стояк | 0.56 | 7.3333 | 4.1067 | 0.1818
3 |  | Ликвидация воздушных пробок в системе отопления в | 1 рад.
| 10 | радиаторном блоке | блок | 0.19 | 3.6667 | 0.69667 | 0.030842
4 |  | Ремонт кранов регулировки у радиаторных блоков. Разборка | 1
| 11 | крана.Притирка крана. Сборка и регулировка крана. | кран | 0.5 | 2 | 1 | 0.04427
5 |  | Промывка трубопроводов системы центрального отопления. | 100м3
| 36 | Присоединение шланга к трубопроводу. Промывка системы | здания | 0.87 | 85.59 | 74.4633 | 3.2965
под давлением. Отсоединение шланга от трубопровода.
6 |  | Мелкий ремонт изоляции. Очистка трубы от грязи и | 1 м
| 13 | ржавчины | трубопр. | 0.33 | 9.3333 | 3.08 | 0.13635
7 |  | Устройства в чердачных и подвальных помещениях. (Про- | 1000м2
|  | верка состояния регулирующих кранов и вентилей, задвижек, | осматри-
|  | запорной арматуры. Проверка состояния креплений, подвесок | ваемых
| 15 | прокладок для магистрального трубопровода) | помещ. | 112 | 0.23813 | 26.6709 | 1.1807
(4 раза в месяц)
8 |  | Проверка на прогрев отопительных приборов с регулировкой | 100м
| 40 |  | трубопр. | 0.12 | 4.7167 | 0.566 | 0.025057
9 |  | Контроль за работой тепловых узлов | 1ТУ/
|  |  | год | 28 | 1 | 28 | 1.2396
10 |  | Запуск системы отопления | м2 отапл.
|  |  | помещ. | 0.025 | 1900 | 47.5 | 2.1028
11 |  | Остановка системы отопления | 1ТУ/
|  |  | год | 4 | 1 | 4 | 0.17708
12 |  | Перевод на зимнее (летнее) водоснабжение | 1ТУ/год | 8 | 1 | 8 | 0.35416
[5 empty] | ВСЕГО по участку: | 215.8436
ВОДОСНАБЖЕНИЕ, ВОДООТВЕДЕНИЕ
13 |  | Уплотнение сгонов с применением льняной пряди или асбес- | 1
| 7 | тового шнура (без разборки сгонов) | соедин. | 0.13 | 5.8333 | 0.75833 | 0.033572
14 |  | Устранение засоров системы канализации. (Снятие крышки с | 1
|  | ревизии. Устранение засора с помощью троса. Установка | при-
| 8 | крышки ревизии) | бор | 0.69 | 7 | 4.83 | 0.21382
15 |  | Очистка старых чугунных труб и фасонных частей от | 1 м
| 16 | нароста и грязи. | трубопр. | 0.52 | 5 | 2.6 | 0.1151
16 |  | Временная заделка свищей и трещин на внутренних трубопро-
| 19 | водах и стояках. Зачистка мест заделки. Установка эластичной | 1 | 0.53 | 2 | 1.06 | 0.046926
|  | накладки с закреплением хомутов на болтах. | место
17 |  | Осмотр водопровода, канализации и горячего водоснабжения. | 1000м2
|  | Проверка исправности кранов и др.запорной арматуры. Про- | осматри-
|  | верка состояния креплений на магистральных водопроводах, | ваемых
| 15 | раструбов канализационных труб. | помещ. | 144 | 0.23813 | 34.2912 | 1.5181
(3 раза в месяц)
[5 empty] | ВСЕГО по участку: | 43.5395
|  | ИТОГО: |  |  |  | 259.3831
[5 empty] | 0.13021 | чел.
Расчеты выполнены согласно Рекомендаций по нормированию труда работников,
занятых содержанием и ремонтом жилищного фонда, Часть 2, 2000 г.
Расчет численности рабочих по текущему ремонту систем отопления и
водоснабжения и водоотведения и стоимости услуги на 1 м2 общей площади
ОТОПЛЕНИЕ
№ | № | Наименование и состав работ | Ед.изм. | Трудозатр.на | Объем | Трудозатр.на | Ст-ть на
п/п | нормы |  |  | ед.изм, ч-час |  | объем, ч-час | 1м2, руб.
1 |  | Смена отдельных участков трубопроводов из стальных водога- | 1
| 6 | зопроводных неоцинкованных труб -Д труб до 50 мм | участок | 2.5 | 3 | 7.5 | 0.33203
2 |  | Смена отдельных участков трубопроводов из стальных | 1
| 11 | электросварных труб. -Д труб до 100 мм | участок | 2 | 2 | 4 | 0.17708
3 |  | Смена параллельной задвижки | 1
| 19 | - Д до 100 мм | задвижка | 2.8 | 1 | 2.8 | 0.12396
4 |  | Смена пробковых кранов. | 1
| 26 | - Д 26 - 50 мм | кран | 0.58 | 2 | 1.16 | 0.051353
5 |  | Смена вентиля | 1
| 27 |  | вентиль | 0.52 | 2 | 1.04 | 0.046041
6 |  | Установка кранов для спуска воздуха из системы | 1
| 28 | - Д 15 - 20 мм | кран | 1.1 | 4 | 4.4 | 0.19479
7 |  | Утепление трубопроводов центрального отопления | 1м2 утеплен.
| 30 | (водоснабжения) | участка | 0.99 | 8 | 7.92 | 0.35062
8 |  | Восстановление разрушенной тепловой изоляции | 1м2 восстановл.
| 35 |  | участка | 1.29 | 12 | 15.48 | 0.6853
9 |  | Рабочая проверка системы в целом | 100м
|  | (Осмотр трубопровода с отметкой дефектных мест. Спуск | трубо-
| 38 | воды из трубопровода и устранение дефектов) | провода | 3.1 | 1.7167 | 5.3217 | 0.23559
10 |  | Снятие, прочистка и установка параллельной задвижки | 1
| 44 | - Д до 100 мм | задвижка | 4.1 | 2 | 8.2
ВСЕГО по участку: | [5 empty] | 57.8217 | 2.5598
ВОДОСНАБЖЕНИЕ, ВОДООТВЕДЕНИЕ
11 |  | Смена отдельных участков трубопроводов из стальных водога- | 1
| 4 | зопроводных оцинкованных труб -Д труб до 50 мм | участок | 2.5 | 4 | 10 | 0.4427
12 |  | Смена отдельных участков трубопроводов из стальных | 1
| 12 | электросварных труб. -Д труб до 50 мм | участок | 1.4 | 2 | 2.8 | 0.12396
13 |  | Смена отдельных участков внутренних чугунных канализацион- | 1
| 19 | ных выпусков. -Д канализационного выпуска 100 мм | участок | 1.3 | 2 | 2.6 | 0.1151
14 |  | Смена отдельных участков трубопроводов канализации из по- | 1
| 22 | лиэтиленовых труб высокой плотности (горизонтальных) | участок | 2.5 | 5 | 12.5 | 0.55338
-Д труб 100 мм
15 |  | Смена отдельных участков трубопроводов канализации из по- | 1
| 24 | лиэтиленовых труб высокой плотности (вертикальных) | участок | 1.3 | 5 | 6.5 | 0.28776
-Д труб 100 мм
16 |  | Подчеканка раструбов канализационных труб | 1
| 28 | -Д труб 101 - 125 мм | раструб | 0.64 | 2 | 1.28 | 0.056666
17 |  | Устранение засоров внутренних канализационных трубопро- | 1 пролет
| 32 | водов с помощью троса. | между | 0.58 | 4 | 2.32 | 0.10271
ревизиями
ВСЕГО по участку: | [5 empty] | 38
|  | ИТОГО: |  |  |  | 95.8217
[5 empty] | 0.048103 | чел.
Расчеты выполнены согласно Рекомендаций по нормированию труда работников,
занятых содержанием и ремонтом жилищного фонда, Часть 2, 2000 г.
Расчет численности рабочих по техническому обслуживанию систем
электроснабжения и стоимости услуги на 1 м2 общей площади
№ | № | Наименование и состав работ | Ед.изм. | Трудозатр.на | Объем | Трудозатр.на | Ст-ть на
п/п | нормы |  |  | ед.изм, ч-час |  | объем, ч-час | 1м2, руб.
1 |  |  | 1 эл.
| 1 | Замена перегоревшей электролампы. | лампа | 0.095 | 16 | 1.52 | 0.062363
2 |  |  | 1
| 2 | Ремонт штепсельных розеток и выключателей. | шт | 0.7 | 4 | 2.8 | 0.11488
3 |  | Мелкий ремонт электропроводки. Проверка изоляции элект-
| 3 | ропроводки и ее укрепление. | 1м | 0.05 | 61.67 | 3.0835 | 0.12651
4 |  | Проверка заземления оболочки электрокабеля.
| 5 |  | 1м | 0.02 | 70 | 1.4 | 0.05744
5 |  | Осмотр линий электрических сетей, арматуры и электрообору- | 100
|  | дования. Проверка состояния линий электрических сетей и ар- | лест-
| 7 | матуры, групповых распределительных и предохранительных | ничных | 324 | 0.06 | 19.44 | 0.79759
|  | щитов и переходных коробок (3 раза в месяц) | площ.
6 |  | - то же, силовых установок (3 раза в месяц) | 1 электр.
| 8 |  | мотор | 18 | 6 | 108 | 4.4311
|  | ИТОГО: |  |  |  | 136.2435
[5 empty] | 0.067581 | электриков
Расчет численности рабочих по техническому ремонту
систем электроснабжения
№ | № | Наименование и состав работ | Ед.изм. | Трудозатр.на | Объем | Трудозатр.на | Ст-ть на
п/п | нормы |  |  | ед.изм, ч-час |  | объем, ч-час | 1м2, руб.
1 |  | Замена неисправных участков электрической сети здания | 1 м
| 2 | Число и сечение жил в проводе, мм2 -3*1,5; 3*2,5 | провода | 0.25 | 5.33 | 1.3325 | 0.05467
2 |  | Замена светильников | 1 све-
| 6 | для ламп накаливания | тильник | 0.46 | 1 | 0.46 | 0.018873
3 |  |  | 1 вык-
| 9 | Замена автоматических выключателей | лючат. | 1.06 | 3 | 3.18 | 0.13047
4 |  | Замена пакетных переключателей вводно - распределительных | 1 пере-
| 10 | устройств | ключат. | 0.44 | 2 | 0.88 | 0.036105
5 |  |  | 1
| 12 | Ремонт щитов | щит | 3.24 | 6 | 19.44 | 0.79759
6 |  |  | 1
| 16 | Замена стенного или потолочного патрона | патрон | 0.29 | 1 | 0.29 | 0.011898
7 |  |  | 1 ру-
| 19 | Замена рубильника | бильник | 0.67 |  | 0 | 0
8 |  |  | 1 пуска-
| 21 | Замена магнитных пускателей | тель | 0.7 | 1 | 0.7 | 0.02872
9 |  |  | 1
| 25 | Замена кнопок управления | кнопка | 0.22 | 1 | 0.22 | 0.0090263
10 |  |  | 1 элект-
| 31 | Замена электродвигателя | родвиг. | 2.32 | 1 | 2.32 | 0.095186
|  | ИТОГО: |  |  |  | 28.8225
[5 empty] | 0.014297 | электриков
|  | Всего электриков для обслуживания жилого фонда: |  |  |  | 0.081878
Расчеты выполнены согласно Рекомендаций по нормированию труда работников,
занятых содержанием и ремонтом жилищного фонда, Часть 2, 2000 г.

## А-2
Расчет численности рабочих по техническому обслуживанию систем отопления,
водоснабжения и водоотведения и стоимости услуги на 1 м2 общей площади
кв. "А", 2
ОТОПЛЕНИЕ
№ | № | Наименование и состав работ | Ед.изм. | Трудозатр.на | Объем | Трудозатр.на | Ст-ть на
п/п | нормы |  |  | ед.изм, ч-час |  | объем, ч-час | 1м2, руб.
1 |  | Притирка запорной арматуры без снятия с места. Перекры-
тие воды. Удаление сальника и старой набивки. Очистка са-
льника. Набивка сальника. Установка сальника на место с
| 1 | завертыванием гаек. - 25 мм | 1 | 0.48 | 15 | 7.2 | 0.38425
| 2 | - 26 - 50 мм | кран | 0.72 | 14.6667 | 10.56 | 0.56357
2 | 9 | Ликвидация воздушных пробок в системе отопления | 1стояк | 0.56 | 7.3333 | 4.1067 | 0.21916
3 |  | Ликвидация воздушных пробок в системе отопления в | 1 рад.
| 10 | радиаторном блоке | блок | 0.19 | 3.6667 | 0.69667 | 0.03718
4 |  | Ремонт кранов регулировки у радиаторных блоков. Разборка | 1
| 11 | крана.Притирка крана. Сборка и регулировка крана. | кран | 0.5 | 2 | 1 | 0.053368
5 |  | Промывка трубопроводов системы центрального отопления. | 100м3
| 36 | Присоединение шланга к трубопроводу. Промывка системы | здания | 0.87 | 85.59 | 74.4633 | 3.974
под давлением. Отсоединение шланга от трубопровода.
6 |  | Мелкий ремонт изоляции. Очистка трубы от грязи и | 1 м
| 13 | ржавчины | трубопр. | 0.33 | 9.3333 | 3.08 | 0.16437
7 |  | Устройства в чердачных и подвальных помещениях. (Про- | 1000м2
|  | верка состояния регулирующих кранов и вентилей, задвижек, | осматри-
|  | запорной арматуры. Проверка состояния креплений, подвесок | ваемых
| 15 | прокладок для магистрального трубопровода) | помещ. | 112 | 0.23813 | 26.6709 | 1.4234
(4 раза в месяц)
8 |  | Проверка на прогрев отопительных приборов с регулировкой | 100м
| 40 |  | трубопр. | 0.12 | 4.7167 | 0.566 | 0.030206
9 |  | Контроль за работой тепловых узлов | 1ТУ/
|  |  | год | 28 | 1 | 28 | 1.4943
10 |  | Запуск системы отопления | м2 отапл.
|  |  | помещ. | 0.025 | 1900 | 47.5 | 2.535
11 |  | Остановка системы отопления | 1ТУ/
|  |  | год | 4 | 1 | 4 | 0.21347
12 |  | Перевод на зимнее (летнее) водоснабжение | 1ТУ/год | 8 | 1 | 8 | 0.42694
[5 empty] | ВСЕГО по участку: | 215.8436
ВОДОСНАБЖЕНИЕ, ВОДООТВЕДЕНИЕ
13 |  | Уплотнение сгонов с применением льняной пряди или асбес- | 1
| 7 | тового шнура (без разборки сгонов) | соедин. | 0.13 | 5.8333 | 0.75833 | 0.040471
14 |  | Устранение засоров системы канализации. (Снятие крышки с | 1
|  | ревизии. Устранение засора с помощью троса. Установка | при-
| 8 | крышки ревизии) | бор | 0.69 | 7 | 4.83 | 0.25777
15 |  | Очистка старых чугунных труб и фасонных частей от | 1 м
| 16 | нароста и грязи. | трубопр. | 0.52 | 5 | 2.6 | 0.13876
16 |  | Временная заделка свищей и трещин на внутренних трубопро-
| 19 | водах и стояках. Зачистка мест заделки. Установка эластичной | 1 | 0.53 | 2 | 1.06 | 0.05657
|  | накладки с закреплением хомутов на болтах. | место
17 |  | Осмотр водопровода, канализации и горячего водоснабжения. | 1000м2
|  | Проверка исправности кранов и др.запорной арматуры. Про- | осматри-
|  | верка состояния креплений на магистральных водопроводах, | ваемых
| 15 | раструбов канализационных труб. | помещ. | 144 | 0.23813 | 34.2912 | 1.8301
(3 раза в месяц)
[5 empty] | ВСЕГО по участку: | 43.5395
|  | ИТОГО: |  |  |  | 259.3831
[5 empty] | 0.13021 | чел.
Расчеты выполнены согласно Рекомендаций по нормированию труда работников,
занятых содержанием и ремонтом жилищного фонда, Часть 2, 2000 г.
Расчет численности рабочих по текущему ремонту систем отопления и
водоснабжения и водоотведения и стоимости услуги на 1 м2 общей площади
ОТОПЛЕНИЕ
№ | № | Наименование и состав работ | Ед.изм. | Трудозатр.на | Объем | Трудозатр.на | Ст-ть на
п/п | нормы |  |  | ед.изм, ч-час |  | объем, ч-час | 1м2, руб.
1 |  | Смена отдельных участков трубопроводов из стальных водога- | 1
| 6 | зопроводных неоцинкованных труб -Д труб до 50 мм | участок | 2.5 | 3 | 7.5 | 0.40026
2 |  | Смена отдельных участков трубопроводов из стальных | 1
| 11 | электросварных труб. -Д труб до 100 мм | участок | 2 | 2 | 4 | 0.21347
3 |  | Смена параллельной задвижки | 1
| 19 | - Д до 100 мм | задвижка | 2.8 | 1 | 2.8 | 0.14943
4 |  | Смена пробковых кранов. | 1
| 26 | - Д 26 - 50 мм | кран | 0.58 | 2 | 1.16 | 0.061907
5 |  | Смена вентиля | 1
| 27 |  | вентиль | 0.52 | 2 | 1.04 | 0.055503
6 |  | Установка кранов для спуска воздуха из системы | 1
| 28 | - Д 15 - 20 мм | кран | 1.1 | 4 | 4.4 | 0.23482
7 |  | Утепление трубопроводов центрального отопления | 1м2 утеплен.
| 30 | (водоснабжения) | участка | 0.99 | 8 | 7.92 | 0.42268
8 |  | Восстановление разрушенной тепловой изоляции | 1м2 восстановл.
| 35 |  | участка | 1.29 | 12 | 15.48 | 0.82614
9 |  | Рабочая проверка системы в целом | 100м
|  | (Осмотр трубопровода с отметкой дефектных мест. Спуск | трубо-
| 38 | воды из трубопровода и устранение дефектов) | провода | 3.1 | 1.7167 | 5.3217 | 0.28401
10 |  | Снятие, прочистка и установка параллельной задвижки | 1
| 44 | - Д до 100 мм | задвижка | 4.1 | 2 | 8.2
ВСЕГО по участку: | [5 empty] | 57.8217 | 3.0858
ВОДОСНАБЖЕНИЕ, ВОДООТВЕДЕНИЕ
11 |  | Смена отдельных участков трубопроводов из стальных водога- | 1
| 4 | зопроводных оцинкованных труб -Д труб до 50 мм | участок | 2.5 | 4 | 10 | 0.53368
12 |  | Смена отдельных участков трубопроводов из стальных | 1
| 12 | электросварных труб. -Д труб до 50 мм | участок | 1.4 | 2 | 2.8 | 0.14943
13 |  | Смена отдельных участков внутренних чугунных канализацион- | 1
| 19 | ных выпусков. -Д канализационного выпуска 100 мм | участок | 1.3 | 2 | 2.6 | 0.13876
14 |  | Смена отдельных участков трубопроводов канализации из по- | 1
| 22 | лиэтиленовых труб высокой плотности (горизонтальных) | участок | 2.5 | 5 | 12.5 | 0.6671
-Д труб 100 мм
15 |  | Смена отдельных участков трубопроводов канализации из по- | 1
| 24 | лиэтиленовых труб высокой плотности (вертикальных) | участок | 1.3 | 5 | 6.5 | 0.34689
-Д труб 100 мм
16 |  | Подчеканка раструбов канализационных труб | 1
| 28 | -Д труб 101 - 125 мм | раструб | 0.64 | 2 | 1.28 | 0.068311
17 |  | Устранение засоров внутренних канализационных трубопро- | 1 пролет
| 32 | водов с помощью троса. | между | 0.58 | 4 | 2.32 | 0.12381
ревизиями
ВСЕГО по участку: | [5 empty] | 38
|  | ИТОГО: |  |  |  | 95.8217
[5 empty] | 0.048103 | чел.
Расчеты выполнены согласно Рекомендаций по нормированию труда работников,
занятых содержанием и ремонтом жилищного фонда, Часть 2, 2000 г.
Расчет численности рабочих по техническому обслуживанию систем
электроснабжения и стоимости услуги на 1 м2 общей площади
№ | № | Наименование и состав работ | Ед.изм. | Трудозатр.на | Объем | Трудозатр.на | Ст-ть на
п/п | нормы |  |  | ед.изм, ч-час |  | объем, ч-час | 1м2, руб.
1 |  |  | 1 эл.
| 1 | Замена перегоревшей электролампы. | лампа | 0.095 | 16 | 1.52 | 0.071418
2 |  |  | 1
| 2 | Ремонт штепсельных розеток и выключателей. | шт | 0.7 | 4 | 2.8 | 0.13156
3 |  | Мелкий ремонт электропроводки. Проверка изоляции элект-
| 3 | ропроводки и ее укрепление. | 1м | 0.05 | 61.67 | 3.0835 | 0.14488
4 |  | Проверка заземления оболочки электрокабеля.
| 5 |  | 1м | 0.02 | 70 | 1.4 | 0.06578
5 |  | Осмотр линий электрических сетей, арматуры и электрообору- | 100
|  | дования. Проверка состояния линий электрических сетей и ар- | лест-
| 7 | матуры, групповых распределительных и предохранительных | ничных | 324 | 0.06 | 19.44 | 0.9134
|  | щитов и переходных коробок (3 раза в месяц) | площ.
6 |  | - то же, силовых установок (3 раза в месяц) | 1 электр.
| 8 |  | мотор | 18 | 6 | 108 | 5.0744
|  | ИТОГО: |  |  |  | 136.2435
[5 empty] | 0.067581 | электриков
Расчет численности рабочих по техническому ремонту
систем электроснабжения
№ | № | Наименование и состав работ | Ед.изм. | Трудозатр.на | Объем | Трудозатр.на | Ст-ть на
п/п | нормы |  |  | ед.изм, ч-час |  | объем, ч-час | 1м2, руб.
1 |  | Замена неисправных участков электрической сети здания | 1 м
| 2 | Число и сечение жил в проводе, мм2 -3*1,5; 3*2,5 | провода | 0.25 | 5.33 | 1.3325 | 0.062608
2 |  | Замена светильников | 1 све-
| 6 | для ламп накаливания | тильник | 0.46 | 1 | 0.46 | 0.021613
3 |  |  | 1 вык-
| 9 | Замена автоматических выключателей | лючат. | 1.06 | 3 | 3.18 | 0.14941
4 |  | Замена пакетных переключателей вводно - распределительных | 1 пере-
| 10 | устройств | ключат. | 0.44 | 2 | 0.88 | 0.041347
5 |  |  | 1
| 12 | Ремонт щитов | щит | 3.24 | 6 | 19.44 | 0.9134
6 |  |  | 1
| 16 | Замена стенного или потолочного патрона | патрон | 0.29 | 1 | 0.29 | 0.013626
7 |  |  | 1 ру-
| 19 | Замена рубильника | бильник | 0.67 |  | 0 | 0
8 |  |  | 1 пуска-
| 21 | Замена магнитных пускателей | тель | 0.7 | 1 | 0.7 | 0.03289
9 |  |  | 1
| 25 | Замена кнопок управления | кнопка | 0.22 | 1 | 0.22 | 0.010337
10 |  |  | 1 элект-
| 31 | Замена электродвигателя | родвиг. | 2.32 | 1 | 2.32 | 0.10901
|  | ИТОГО: |  |  |  | 28.8225
[5 empty] | 0.014297 | электриков
|  | Всего электриков для обслуживания жилого фонда: |  |  |  | 0.081878
Расчеты выполнены согласно Рекомендаций по нормированию труда работников,
занятых содержанием и ремонтом жилищного фонда, Часть 2, 2000 г.

## Б-16
Расчет численности рабочих по техническому обслуживанию систем отопления,
водоснабжения и водоотведения и стоимости услуги на 1 м2 общей площади
кв. "Б", 16
ОТОПЛЕНИЕ
№ | № | Наименование и состав работ | Ед.изм. | Трудозатр.на | Объем | Трудозатр.на | Ст-ть на
п/п | нормы |  |  | ед.изм, ч-час |  | объем, ч-час | 1м2, руб.
1 |  | Притирка запорной арматуры без снятия с места. Перекры-
тие воды. Удаление сальника и старой набивки. Очистка са-
льника. Набивка сальника. Установка сальника на место с
| 1 | завертыванием гаек. - 25 мм | 1 | 0.48 | 42 | 20.16 | 0.58221
| 2 | - 26 - 50 мм | кран | 0.72 | 15 | 10.8 | 0.3119
2 | 9 | Ликвидация воздушных пробок в системе отопления | 1стояк | 0.56 | 21 | 11.76 | 0.33962
3 |  | Ликвидация воздушных пробок в системе отопления в | 1 рад.
| 10 | радиаторном блоке | блок | 0.19 | 10 | 1.9 | 0.054871
4 |  | Ремонт кранов регулировки у радиаторных блоков. Разборка | 1
| 11 | крана.Притирка крана. Сборка и регулировка крана. | кран | 0.5 | 8 | 4 | 0.11552
5 |  | Промывка трубопроводов системы центрального отопления. | 100м3
| 36 | Присоединение шланга к трубопроводу. Промывка системы | здания | 0.87 | 116.69 | 101.5203 | 2.9319
под давлением. Отсоединение шланга от трубопровода.
6 |  | Мелкий ремонт изоляции. Очистка трубы от грязи и | 1 м
| 13 | ржавчины | трубопр. | 0.33 | 20 | 6.6 | 0.19061
7 |  | Устройства в чердачных и подвальных помещениях. (Про- | 1000м2
|  | верка состояния регулирующих кранов и вентилей, задвижек, | осматри-
|  | запорной арматуры. Проверка состояния креплений, подвесок | ваемых
| 15 | прокладок для магистрального трубопровода) | помещ. | 112 | 0.753 | 84.336 | 2.4356
(4 раза в месяц)
8 |  | Проверка на прогрев отопительных приборов с регулировкой | 100м
| 40 |  | трубопр. | 0.12 | 10 | 1.2 | 0.034655
9 |  | Контроль за работой тепловых узлов | 1ТУ/
|  |  | год | 28 | 1 | 28 | 0.80863
10 |  | Запуск системы отопления | м2 отапл.
|  |  | помещ. | 0.025 | 3509.87 | 87.7468 | 2.5341
11 |  | Остановка системы отопления | 1ТУ/
|  |  | год | 4 | 1 | 4 | 0.11552
12 |  | Перевод на зимнее (летнее) водоснабжение | 1ТУ/год | 8 | 1 | 8 | 0.23104
[5 empty] | ВСЕГО по участку: | 370.0231
ВОДОСНАБЖЕНИЕ, ВОДООТВЕДЕНИЕ
13 |  | Уплотнение сгонов с применением льняной пряди или асбес- | 1
| 7 | тового шнура (без разборки сгонов) | соедин. | 0.13 | 21 | 2.73 | 0.078841
14 |  | Устранение засоров системы канализации. (Снятие крышки с | 1
|  | ревизии. Устранение засора с помощью троса. Установка | при-
| 8 | крышки ревизии) | бор | 0.69 | 44 | 30.36 | 0.87678
15 |  | Очистка старых чугунных труб и фасонных частей от | 1 м
| 16 | нароста и грязи. | трубопр. | 0.52 | 10 | 5.2 | 0.15017
16 |  | Временная заделка свищей и трещин на внутренних трубопро-
| 19 | водах и стояках. Зачистка мест заделки. Установка эластичной | 1 | 0.53 | 9 | 4.77 | 0.13776
|  | накладки с закреплением хомутов на болтах. | место
17 |  | Осмотр водопровода, канализации и горячего водоснабжения. | 1000м2
|  | Проверка исправности кранов и др.запорной арматуры. Про- | осматри-
|  | верка состояния креплений на магистральных водопроводах, | ваемых
| 15 | раструбов канализационных труб. | помещ. | 144 | 0.753 | 108.432 | 3.1315
(3 раза в месяц)
[5 empty] | ВСЕГО по участку: | 151.492
|  | ИТОГО: |  |  |  | 521.515
[5 empty] | 0.2618 | чел.
Расчеты выполнены согласно Рекомендаций по нормированию труда работников,
занятых содержанием и ремонтом жилищного фонда, Часть 2, 2000 г.
Расчет численности рабочих по текущему ремонту систем отопления и
водоснабжения и водоотведения и стоимости услуги на 1 м2 общей площади
ОТОПЛЕНИЕ
№ | № | Наименование и состав работ | Ед.изм. | Трудозатр.на | Объем | Трудозатр.на | Ст-ть на
п/п | нормы |  |  | ед.изм, ч-час |  | объем, ч-час | 1м2, руб.
1 |  | Смена отдельных участков трубопроводов из стальных водога- | 1
| 6 | зопроводных неоцинкованных труб -Д труб до 50 мм | участок | 2.5 | 17 | 42.5 | 1.2274
2 |  | Смена отдельных участков трубопроводов из стальных | 1
| 11 | электросварных труб. -Д труб до 100 мм | участок | 2 | 9 | 18 | 0.51983
3 |  | Смена параллельной задвижки | 1
| 19 | - Д до 100 мм | задвижка | 2.8 | 1 | 2.8 | 0.080863
4 |  | Смена пробковых кранов. | 1
| 26 | - Д 26 - 50 мм | кран | 0.58 | 14 | 8.12 | 0.2345
5 |  | Смена вентиля | 1
| 27 |  | вентиль | 0.52 | 7 | 3.64 | 0.10512
6 |  | Установка кранов для спуска воздуха из системы | 1
| 28 | - Д 15 - 20 мм | кран | 1.1 | 3 | 3.3 | 0.095303
7 |  | Утепление трубопроводов центрального отопления | 1м2 утеплен.
| 30 | (водоснабжения) | участка | 0.99 | 7 | 6.93 | 0.20014
8 |  | Восстановление разрушенной тепловой изоляции | 1м2 восстановл.
| 35 |  | участка | 1.29 | 38 | 49.02 | 1.4157
9 |  | Рабочая проверка системы в целом | 100м
|  | (Осмотр трубопровода с отметкой дефектных мест. Спуск | трубо-
| 38 | воды из трубопровода и устранение дефектов) | провода | 3.1 | 5.4 | 16.74 | 0.48344
10 |  | Снятие, прочистка и установка параллельной задвижки | 1
| 44 | - Д до 100 мм | задвижка | 4.1 | 2 | 8.2
ВСЕГО по участку: | [5 empty] | 159.25 | 4.5991
ВОДОСНАБЖЕНИЕ, ВОДООТВЕДЕНИЕ
11 |  | Смена отдельных участков трубопроводов из стальных водога- | 1
| 4 | зопроводных оцинкованных труб -Д труб до 50 мм | участок | 2.5 | 14 | 35 | 1.0108
12 |  | Смена отдельных участков трубопроводов из стальных | 1
| 12 | электросварных труб. -Д труб до 50 мм | участок | 1.4 | 4 | 5.6 | 0.16173
13 |  | Смена отдельных участков внутренних чугунных канализацион- | 1
| 19 | ных выпусков. -Д канализационного выпуска 100 мм | участок | 1.3 | 3 | 3.9 | 0.11263
14 |  | Смена отдельных участков трубопроводов канализации из по- | 1
| 22 | лиэтиленовых труб высокой плотности (горизонтальных) | участок | 2.5 | 9 | 22.5 | 0.64979
-Д труб 100 мм
15 |  | Смена отдельных участков трубопроводов канализации из по- | 1
| 24 | лиэтиленовых труб высокой плотности (вертикальных) | участок | 1.3 | 24 | 31.2 | 0.90104
-Д труб 100 мм
16 |  | Подчеканка раструбов канализационных труб | 1
| 28 | -Д труб 101 - 125 мм | раструб | 0.64 | 8 | 5.12 | 0.14786
17 |  | Устранение засоров внутренних канализационных трубопро- | 1 пролет
| 32 | водов с помощью троса. | между | 0.58 | 6 | 3.48 | 0.1005
ревизиями
ВСЕГО по участку: | [5 empty] | 106.8
|  | ИТОГО: |  |  |  | 266.05
[5 empty] | 0.13356 | чел.
Расчеты выполнены согласно Рекомендаций по нормированию труда работников,
занятых содержанием и ремонтом жилищного фонда, Часть 2, 2000 г.
Расчет численности рабочих по техническому обслуживанию систем
электроснабжения и стоимости услуги на 1 м2 общей площади
№ | № | Наименование и состав работ | Ед.изм. | Трудозатр.на | Объем | Трудозатр.на | Ст-ть на
п/п | нормы |  |  | ед.изм, ч-час |  | объем, ч-час | 1м2, руб.
1 |  |  | 1 эл.
| 1 | Замена перегоревшей электролампы. | лампа | 0.095 | 60 | 5.7 | 0.15256
2 |  |  | 1
| 2 | Ремонт штепсельных розеток и выключателей. | шт | 0.7 | 8 | 5.6 | 0.14988
3 |  | Мелкий ремонт электропроводки. Проверка изоляции элект-
| 3 | ропроводки и ее укрепление. | 1м | 0.05 | 195 | 9.75 | 0.26096
4 |  | Проверка заземления оболочки электрокабеля.
| 5 |  | 1м | 0.02 | 205 | 4.1 | 0.10974
5 |  | Осмотр линий электрических сетей, арматуры и электрообору- | 100
|  | дования. Проверка состояния линий электрических сетей и ар- | лест-
| 7 | матуры, групповых распределительных и предохранительных | ничных | 324 | 0.2 | 64.8 | 1.7344
|  | щитов и переходных коробок (3 раза в месяц) | площ.
6 |  | - то же, силовых установок (3 раза в месяц) | 1 электр.
| 8 |  | мотор | 18 |  | 0 | 0
|  | ИТОГО: |  |  |  | 89.95
[5 empty] | 0.044618 | электриков
Расчет численности рабочих по техническому ремонту
систем электроснабжения
№ | № | Наименование и состав работ | Ед.изм. | Трудозатр.на | Объем | Трудозатр.на | Ст-ть на
п/п | нормы |  |  | ед.изм, ч-час |  | объем, ч-час | 1м2, руб.
1 |  | Замена неисправных участков электрической сети здания | 1 м
| 2 | Число и сечение жил в проводе, мм2 -3*1,5; 3*2,5 | провода | 0.25 | 12 | 3 | 0.080294
2 |  | Замена светильников | 1 све-
| 6 | для ламп накаливания | тильник | 0.46 | 1 | 0.46 | 0.012312
3 |  |  | 1 вык-
| 9 | Замена автоматических выключателей | лючат. | 1.06 | 3 | 3.18 | 0.085112
4 |  | Замена пакетных переключателей вводно - распределительных | 1 пере-
| 10 | устройств | ключат. | 0.44 | 8 | 3.52 | 0.094212
5 |  |  | 1
| 12 | Ремонт щитов | щит | 3.24 | 1 | 3.24 | 0.086718
6 |  |  | 1
| 16 | Замена стенного или потолочного патрона | патрон | 0.29 | 1 | 0.29 | 0.0077618
7 |  |  | 1 ру-
| 19 | Замена рубильника | бильник | 0.67 | 1 | 0.67 | 0.017932
8 |  |  | 1 пуска-
| 21 | Замена магнитных пускателей | тель | 0.7 |  | 0 | 0
9 |  |  | 1
| 25 | Замена кнопок управления | кнопка | 0.22 |  | 0 | 0
10 |  |  | 1 элект-
| 31 | Замена электродвигателя | родвиг. | 2.32 |  | 0 | 0
|  | ИТОГО: |  |  |  | 14.36
[5 empty] | 0.007123 | электриков
|  | Всего электриков для обслуживания жилого фонда: |  |  |  | 0.051741
Расчеты выполнены согласно Рекомендаций по нормированию труда работников,
занятых содержанием и ремонтом жилищного фонда, Часть 2, 2000 г.

## Б-15
Расчет численности рабочих по техническому обслуживанию систем отопления,
водоснабжения и водоотведения и стоимости услуги на 1 м2 общей площади
кв. "Б", 15
ОТОПЛЕНИЕ
№ | № | Наименование и состав работ | Ед.изм. | Трудозатр.на | Объем | Трудозатр.на | Ст-ть на
п/п | нормы |  |  | ед.изм, ч-час |  | объем, ч-час | 1м2, руб.
1 |  | Притирка запорной арматуры без снятия с места. Перекры-
тие воды. Удаление сальника и старой набивки. Очистка са-
льника. Набивка сальника. Установка сальника на место с
| 1 | завертыванием гаек. - 25 мм | 1 | 0.48 |  | 0 | 0
| 2 | - 26 - 50 мм | кран | 0.72 | 7 | 5.04 | 0.20749
2 | 9 | Ликвидация воздушных пробок в системе отопления | 1стояк | 0.56 |  | 0 | 0
3 |  | Ликвидация воздушных пробок в системе отопления в | 1 рад.
| 10 | радиаторном блоке | блок | 0.19 | 38 | 7.22 | 0.29724
4 |  | Ремонт кранов регулировки у радиаторных блоков. Разборка | 1
| 11 | крана.Притирка крана. Сборка и регулировка крана. | кран | 0.5 | 4 | 2 | 0.082339
5 |  | Промывка трубопроводов системы центрального отопления. | 100м3
| 36 | Присоединение шланга к трубопроводу. Промывка системы | здания | 0.87 | 142.31 | 123.8097 | 5.0972
под давлением. Отсоединение шланга от трубопровода.
6 |  | Мелкий ремонт изоляции. Очистка трубы от грязи и | 1 м
| 13 | ржавчины | трубопр. | 0.33 | 4 | 1.32 | 0.054343
7 |  | Устройства в чердачных и подвальных помещениях. (Про- | 1000м2
|  | верка состояния регулирующих кранов и вентилей, задвижек, | осматри-
|  | запорной арматуры. Проверка состояния креплений, подвесок | ваемых
| 15 | прокладок для магистрального трубопровода) | помещ. | 112 | 0.997 | 111.664 | 4.5971
(4 раза в месяц)
8 |  | Проверка на прогрев отопительных приборов с регулировкой | 100м
| 40 |  | трубопр. | 0.12 | 14.2 | 1.704 | 0.070152
9 |  | Контроль за работой тепловых узлов | 1ТУ/
|  |  | год | 28 | 1 | 28 | 1.1527
10 |  | Запуск системы отопления | м2 отапл.
|  |  | помещ. | 0.025 | 2395.69 | 59.8922 | 2.4657
11 |  | Остановка системы отопления | 1ТУ/
|  |  | год | 4 | 1 | 4 | 0.16468
12 |  | Перевод на зимнее (летнее) водоснабжение | 1ТУ/год | 8 | 1 | 8 | 0.32935
[5 empty] | ВСЕГО по участку: | 352.6499
ВОДОСНАБЖЕНИЕ, ВОДООТВЕДЕНИЕ
13 |  | Уплотнение сгонов с применением льняной пряди или асбес- | 1
| 7 | тового шнура (без разборки сгонов) | соедин. | 0.13 | 28 | 3.64 | 0.14986
14 |  | Устранение засоров системы канализации. (Снятие крышки с | 1
|  | ревизии. Устранение засора с помощью троса. Установка | при-
| 8 | крышки ревизии) | бор | 0.69 | 208 | 143.52 | 5.9086
15 |  | Очистка старых чугунных труб и фасонных частей от | 1 м
| 16 | нароста и грязи. | трубопр. | 0.52 | 12 | 6.24 | 0.2569
16 |  | Временная заделка свищей и трещин на внутренних трубопро-
| 19 | водах и стояках. Зачистка мест заделки. Установка эластичной | 1 | 0.53 | 6 | 3.18 | 0.13092
|  | накладки с закреплением хомутов на болтах. | место
17 |  | Осмотр водопровода, канализации и горячего водоснабжения. | 1000м2
|  | Проверка исправности кранов и др.запорной арматуры. Про- | осматри-
|  | верка состояния креплений на магистральных водопроводах, | ваемых
| 15 | раструбов канализационных труб. | помещ. | 144 | 0.997 | 143.568 | 5.9106
(3 раза в месяц)
[5 empty] | ВСЕГО по участку: | 300.148
|  | ИТОГО: |  |  |  | 652.798
[5 empty] | 0.32771 | чел.
Расчеты выполнены согласно Рекомендаций по нормированию труда работников,
занятых содержанием и ремонтом жилищного фонда, Часть 2, 2000 г.
Расчет численности рабочих по текущему ремонту систем отопления и
водоснабжения и водоотведения и стоимости услуги на 1 м2 общей площади
ОТОПЛЕНИЕ
№ | № | Наименование и состав работ | Ед.изм. | Трудозатр.на | Объем | Трудозатр.на | Ст-ть на
п/п | нормы |  |  | ед.изм, ч-час |  | объем, ч-час | 1м2, руб.
1 |  | Смена отдельных участков трубопроводов из стальных водога- | 1
| 6 | зопроводных неоцинкованных труб -Д труб до 50 мм | участок | 2.5 | 6 | 15 | 0.61754
2 |  | Смена отдельных участков трубопроводов из стальных | 1
| 11 | электросварных труб. -Д труб до 100 мм | участок | 2 | 11 | 22 | 0.90572
3 |  | Смена параллельной задвижки | 1
| 19 | - Д до 100 мм | задвижка | 2.8 | 3 | 8.4 | 0.34582
4 |  | Смена пробковых кранов. | 1
| 26 | - Д 26 - 50 мм | кран | 0.58 | 3 | 1.74 | 0.071635
5 |  | Смена вентиля | 1
| 27 |  | вентиль | 0.52 | 4 | 2.08 | 0.085632
6 |  | Установка кранов для спуска воздуха из системы | 1
| 28 | - Д 15 - 20 мм | кран | 1.1 | 8 | 8.8 | 0.36229
7 |  | Утепление трубопроводов центрального отопления | 1м2 утеплен.
| 30 | (водоснабжения) | участка | 0.99 | 8 | 7.92 | 0.32606
8 |  | Восстановление разрушенной тепловой изоляции | 1м2 восстановл.
| 35 |  | участка | 1.29 | 12 | 15.48 | 0.6373
9 |  | Рабочая проверка системы в целом | 100м
|  | (Осмотр трубопровода с отметкой дефектных мест. Спуск | трубо-
| 38 | воды из трубопровода и устранение дефектов) | провода | 3.1 | 7.32 | 22.692 | 0.93421
10 |  | Снятие, прочистка и установка параллельной задвижки | 1
| 44 | - Д до 100 мм | задвижка | 4.1 | 2 | 8.2
ВСЕГО по участку: | [5 empty] | 112.312 | 4.6238
ВОДОСНАБЖЕНИЕ, ВОДООТВЕДЕНИЕ
11 |  | Смена отдельных участков трубопроводов из стальных водога- | 1
| 4 | зопроводных оцинкованных труб -Д труб до 50 мм | участок | 2.5 | 8 | 20 | 0.82339
12 |  | Смена отдельных участков трубопроводов из стальных | 1
| 12 | электросварных труб. -Д труб до 50 мм | участок | 1.4 | 4 | 5.6 | 0.23055
13 |  | Смена отдельных участков внутренних чугунных канализацион- | 1
| 19 | ных выпусков. -Д канализационного выпуска 100 мм | участок | 1.3 | 8 | 10.4 | 0.42816
14 |  | Смена отдельных участков трубопроводов канализации из по- | 1
| 22 | лиэтиленовых труб высокой плотности (горизонтальных) | участок | 2.5 | 12 | 30 | 1.2351
-Д труб 100 мм
15 |  | Смена отдельных участков трубопроводов канализации из по- | 1
| 24 | лиэтиленовых труб высокой плотности (вертикальных) | участок | 1.3 | 12 | 15.6 | 0.64224
-Д труб 100 мм
16 |  | Подчеканка раструбов канализационных труб | 1
| 28 | -Д труб 101 - 125 мм | раструб | 0.64 | 10 | 6.4 | 0.26348
17 |  | Устранение засоров внутренних канализационных трубопро- | 1 пролет
| 32 | водов с помощью троса. | между | 0.58 | 24 | 13.92 | 0.57308
ревизиями
ВСЕГО по участку: | [5 empty] | 101.92
|  | ИТОГО: |  |  |  | 214.232
[5 empty] | 0.10755 | чел.
Расчеты выполнены согласно Рекомендаций по нормированию труда работников,
занятых содержанием и ремонтом жилищного фонда, Часть 2, 2000 г.
Расчет численности рабочих по техническому обслуживанию систем
электроснабжения и стоимости услуги на 1 м2 общей площади
№ | № | Наименование и состав работ | Ед.изм. | Трудозатр.на | Объем | Трудозатр.на | Ст-ть на
п/п | нормы |  |  | ед.изм, ч-час |  | объем, ч-час | 1м2, руб.
1 |  |  | 1 эл.
| 1 | Замена перегоревшей электролампы. | лампа | 0.095 | 28 | 2.66 | 0.10149
2 |  |  | 1
| 2 | Ремонт штепсельных розеток и выключателей. | шт | 0.7 | 18 | 12.6 | 0.48075
3 |  | Мелкий ремонт электропроводки. Проверка изоляции элект-
| 3 | ропроводки и ее укрепление. | 1м | 0.05 | 360 | 18 | 0.68678
4 |  | Проверка заземления оболочки электрокабеля.
| 5 |  | 1м | 0.02 | 540 | 10.8 | 0.41207
5 |  | Осмотр линий электрических сетей, арматуры и электрообору- | 100
|  | дования. Проверка состояния линий электрических сетей и ар- | лест-
| 7 | матуры, групповых распределительных и предохранительных | ничных | 324 | 0.1 | 32.4 | 1.2362
|  | щитов и переходных коробок (3 раза в месяц) | площ.
6 |  | - то же, силовых установок (3 раза в месяц) | 1 электр.
| 8 |  | мотор | 18 |  | 0 | 0
|  | ИТОГО: |  |  |  | 76.46
[5 empty] | 0.037927 | электриков
Расчет численности рабочих по техническому ремонту
систем электроснабжения
№ | № | Наименование и состав работ | Ед.изм. | Трудозатр.на | Объем | Трудозатр.на | Ст-ть на
п/п | нормы |  |  | ед.изм, ч-час |  | объем, ч-час | 1м2, руб.
1 |  | Замена неисправных участков электрической сети здания | 1 м
| 2 | Число и сечение жил в проводе, мм2 -3*1,5; 3*2,5 | провода | 0.25 | 48 | 12 | 0.45786
2 |  | Замена светильников | 1 све-
| 6 | для ламп накаливания | тильник | 0.46 | 2 | 0.92 | 0.035102
3 |  |  | 1 вык-
| 9 | Замена автоматических выключателей | лючат. | 1.06 | 18 | 19.08 | 0.72799
4 |  | Замена пакетных переключателей вводно - распределительных | 1 пере-
| 10 | устройств | ключат. | 0.44 | 24 | 10.56 | 0.40291
5 |  |  | 1
| 12 | Ремонт щитов | щит | 3.24 | 1 | 3.24 | 0.12362
6 |  |  | 1
| 16 | Замена стенного или потолочного патрона | патрон | 0.29 | 6 | 1.74 | 0.066389
7 |  |  | 1 ру-
| 19 | Замена рубильника | бильник | 0.67 | 1 | 0.67 | 0.025564
8 |  |  | 1 пуска-
| 21 | Замена магнитных пускателей | тель | 0.7 |  | 0 | 0
9 |  |  | 1
| 25 | Замена кнопок управления | кнопка | 0.22 |  | 0 | 0
10 |  |  | 1 элект-
| 31 | Замена электродвигателя | родвиг. | 2.32 |  | 0 | 0
|  | ИТОГО: |  |  |  | 48.21
[5 empty] | 0.023914 | электриков
|  | Всего электриков для обслуживания жилого фонда: |  |  |  | 0.06184
Расчеты выполнены согласно Рекомендаций по нормированию труда работников,
занятых содержанием и ремонтом жилищного фонда, Часть 2, 2000 г.

## 40л-13
Расчет численности рабочих по техническому обслуживанию систем отопления,
водоснабжения и водоотведения и стоимости услуги на 1 м2 общей площади
ул.40 лет Октября, 13
ОТОПЛЕНИЕ
№ | № | Наименование и состав работ | Ед.изм. | Трудозатр.на | Объем | Трудозатр.на | Ст-ть на
п/п | нормы |  |  | ед.изм, ч-час |  | объем, ч-час | 1м2, руб.
1 |  | Притирка запорной арматуры без снятия с места. Перекры-
тие воды. Удаление сальника и старой набивки. Очистка са-
льника. Набивка сальника. Установка сальника на место с
| 1 | завертыванием гаек. - 25 мм | 1 | 0.48 |  | 0 | 0
| 2 | - 26 - 50 мм | кран | 0.72 | 7 | 5.04 | 0.57259
2 | 9 | Ликвидация воздушных пробок в системе отопления | 1стояк | 0.56 |  | 0 | 0
3 |  | Ликвидация воздушных пробок в системе отопления в | 1 рад.
| 10 | радиаторном блоке | блок | 0.19 | 28 | 5.32 | 0.60441
4 |  | Ремонт кранов регулировки у радиаторных блоков. Разборка | 1
| 11 | крана.Притирка крана. Сборка и регулировка крана. | кран | 0.5 | 8 | 4 | 0.45444
5 |  | Промывка трубопроводов системы центрального отопления. | 100м3
| 36 | Присоединение шланга к трубопроводу. Промывка системы | здания | 0.87 | 23.49 | 20.4363 | 2.3218
под давлением. Отсоединение шланга от трубопровода.
6 |  | Мелкий ремонт изоляции. Очистка трубы от грязи и | 1 м
| 13 | ржавчины | трубопр. | 0.33 | 8 | 2.64 | 0.29993
7 |  | Устройства в чердачных и подвальных помещениях. (Про- | 1000м2
|  | верка состояния регулирующих кранов и вентилей, задвижек, | осматри-
|  | запорной арматуры. Проверка состояния креплений, подвесок | ваемых
| 15 | прокладок для магистрального трубопровода) | помещ. | 112 |  | 0 | 0
(4 раза в месяц)
8 |  | Проверка на прогрев отопительных приборов с регулировкой | 100м
| 40 |  | трубопр. | 0.12 | 5.2 | 0.624 | 0.070893
9 |  | Контроль за работой тепловых узлов | 1ТУ/
|  |  | год | 28 | 1 | 28 | 3.1811
10 |  | Запуск системы отопления | м2 отапл.
|  |  | помещ. | 0.025 | 898.71 | 22.4677 | 2.5526
11 |  | Остановка системы отопления | 1ТУ/
|  |  | год | 4 | 1 | 4 | 0.45444
12 |  | Перевод на зимнее (летнее) водоснабжение | 1ТУ/год | 8 | 1 | 8 | 0.90888
[5 empty] | ВСЕГО по участку: | 100.528
ВОДОСНАБЖЕНИЕ, ВОДООТВЕДЕНИЕ
13 |  | Уплотнение сгонов с применением льняной пряди или асбес- | 1
| 7 | тового шнура (без разборки сгонов) | соедин. | 0.13 | 8 | 1.04 | 0.11815
14 |  | Устранение засоров системы канализации. (Снятие крышки с | 1
|  | ревизии. Устранение засора с помощью троса. Установка | при-
| 8 | крышки ревизии) | бор | 0.69 | 10 | 6.9 | 0.78391
15 |  | Очистка старых чугунных труб и фасонных частей от | 1 м
| 16 | нароста и грязи. | трубопр. | 0.52 | 8 | 4.16 | 0.47262
16 |  | Временная заделка свищей и трещин на внутренних трубопро-
| 19 | водах и стояках. Зачистка мест заделки. Установка эластичной | 1 | 0.53 | 3 | 1.59 | 0.18064
|  | накладки с закреплением хомутов на болтах. | место
17 |  | Осмотр водопровода, канализации и горячего водоснабжения. | 1000м2
|  | Проверка исправности кранов и др.запорной арматуры. Про- | осматри-
|  | верка состояния креплений на магистральных водопроводах, | ваемых
| 15 | раструбов канализационных труб. | помещ. | 144 | 0 | 0 | 0
(3 раза в месяц)
[5 empty] | ВСЕГО по участку: | 13.69
|  | ИТОГО: |  |  |  | 114.2181
[5 empty] | 0.057338 | чел.
Расчеты выполнены согласно Рекомендаций по нормированию труда работников,
занятых содержанием и ремонтом жилищного фонда, Часть 2, 2000 г.
Расчет численности рабочих по текущему ремонту систем отопления и
водоснабжения и водоотведения и стоимости услуги на 1 м2 общей площади
ОТОПЛЕНИЕ
№ | № | Наименование и состав работ | Ед.изм. | Трудозатр.на | Объем | Трудозатр.на | Ст-ть на
п/п | нормы |  |  | ед.изм, ч-час |  | объем, ч-час | 1м2, руб.
1 |  | Смена отдельных участков трубопроводов из стальных водога- | 1
| 6 | зопроводных неоцинкованных труб -Д труб до 50 мм | участок | 2.5 | 7 | 17.5 | 1.9882
2 |  | Смена отдельных участков трубопроводов из стальных | 1
| 11 | электросварных труб. -Д труб до 100 мм | участок | 2 | 4 | 8 | 0.90888
3 |  | Смена параллельной задвижки | 1
| 19 | - Д до 100 мм | задвижка | 2.8 | 3 | 8.4 | 0.95432
4 |  | Смена пробковых кранов. | 1
| 26 | - Д 26 - 50 мм | кран | 0.58 | 4 | 2.32 | 0.26358
5 |  | Смена вентиля | 1
| 27 |  | вентиль | 0.52 | 2 | 1.04 | 0.11815
6 |  | Установка кранов для спуска воздуха из системы | 1
| 28 | - Д 15 - 20 мм | кран | 1.1 | 2 | 2.2 | 0.24994
7 |  | Утепление трубопроводов центрального отопления | 1м2 утеплен.
| 30 | (водоснабжения) | участка | 0.99 | 8 | 7.92 | 0.89979
8 |  | Восстановление разрушенной тепловой изоляции | 1м2 восстановл.
| 35 |  | участка | 1.29 | 2 | 2.58 | 0.29311
9 |  | Рабочая проверка системы в целом | 100м
|  | (Осмотр трубопровода с отметкой дефектных мест. Спуск | трубо-
| 38 | воды из трубопровода и устранение дефектов) | провода | 3.1 | 3.12 | 9.672 | 1.0988
10 |  | Снятие, прочистка и установка параллельной задвижки | 1
| 44 | - Д до 100 мм | задвижка | 4.1 | 2 | 8.2
ВСЕГО по участку: | [5 empty] | 67.832 | 7.7064
ВОДОСНАБЖЕНИЕ, ВОДООТВЕДЕНИЕ
11 |  | Смена отдельных участков трубопроводов из стальных водога- | 1
| 4 | зопроводных оцинкованных труб -Д труб до 50 мм | участок | 2.5 | 6 | 15 | 1.7042
12 |  | Смена отдельных участков трубопроводов из стальных | 1
| 12 | электросварных труб. -Д труб до 50 мм | участок | 1.4 | 8 | 11.2 | 1.2724
13 |  | Смена отдельных участков внутренних чугунных канализацион- | 1
| 19 | ных выпусков. -Д канализационного выпуска 100 мм | участок | 1.3 | 6 | 7.8 | 0.88616
14 |  | Смена отдельных участков трубопроводов канализации из по- | 1
| 22 | лиэтиленовых труб высокой плотности (горизонтальных) | участок | 2.5 | 5 | 12.5 | 1.4201
-Д труб 100 мм
15 |  | Смена отдельных участков трубопроводов канализации из по- | 1
| 24 | лиэтиленовых труб высокой плотности (вертикальных) | участок | 1.3 | 5 | 6.5 | 0.73847
-Д труб 100 мм
16 |  | Подчеканка раструбов канализационных труб | 1
| 28 | -Д труб 101 - 125 мм | раструб | 0.64 | 2 | 1.28 | 0.14542
17 |  | Устранение засоров внутренних канализационных трубопро- | 1 пролет
| 32 | водов с помощью троса. | между | 0.58 | 4 | 2.32 | 0.26358
ревизиями
ВСЕГО по участку: | [5 empty] | 56.6
|  | ИТОГО: |  |  |  | 124.432
[5 empty] | 0.062466 | чел.
Расчеты выполнены согласно Рекомендаций по нормированию труда работников,
занятых содержанием и ремонтом жилищного фонда, Часть 2, 2000 г.
Расчет численности рабочих по техническому обслуживанию систем
электроснабжения и стоимости услуги на 1 м2 общей площади
№ | № | Наименование и состав работ | Ед.изм. | Трудозатр.на | Объем | Трудозатр.на | Ст-ть на
п/п | нормы |  |  | ед.изм, ч-час |  | объем, ч-час | 1м2, руб.
1 |  |  | 1 эл.
| 1 | Замена перегоревшей электролампы. | лампа | 0.095 | 12 | 1.14 | 0.12003
2 |  |  | 1
| 2 | Ремонт штепсельных розеток и выключателей. | шт | 0.7 | 4 | 2.8 | 0.29481
3 |  | Мелкий ремонт электропроводки. Проверка изоляции элект-
| 3 | ропроводки и ее укрепление. | 1м | 0.05 | 76 | 3.8 | 0.40011
4 |  | Проверка заземления оболочки электрокабеля.
| 5 |  | 1м | 0.02 | 98 | 1.96 | 0.20637
5 |  | Осмотр линий электрических сетей, арматуры и электрообору- | 100
|  | дования. Проверка состояния линий электрических сетей и ар- | лест-
| 7 | матуры, групповых распределительных и предохранительных | ничных | 324 | 0.08 | 25.92 | 2.7291
|  | щитов и переходных коробок (3 раза в месяц) | площ.
6 |  | - то же, силовых установок (3 раза в месяц) | 1 электр.
| 8 |  | мотор | 18 |  | 0 | 0
|  | ИТОГО: |  |  |  | 35.62
[5 empty] | 0.017669 | электриков
Расчет численности рабочих по техническому ремонту
систем электроснабжения
№ | № | Наименование и состав работ | Ед.изм. | Трудозатр.на | Объем | Трудозатр.на | Ст-ть на
п/п | нормы |  |  | ед.изм, ч-час |  | объем, ч-час | 1м2, руб.
1 |  | Замена неисправных участков электрической сети здания | 1 м
| 2 | Число и сечение жил в проводе, мм2 -3*1,5; 3*2,5 | провода | 0.25 | 2 | 0.5 | 0.052645
2 |  | Замена светильников | 1 све-
| 6 | для ламп накаливания | тильник | 0.46 | 1 | 0.46 | 0.048434
3 |  |  | 1 вык-
| 9 | Замена автоматических выключателей | лючат. | 1.06 | 1 | 1.06 | 0.11161
4 |  | Замена пакетных переключателей вводно - распределительных | 1 пере-
| 10 | устройств | ключат. | 0.44 | 1 | 0.44 | 0.046328
5 |  |  | 1
| 12 | Ремонт щитов | щит | 3.24 | 1 | 3.24 | 0.34114
6 |  |  | 1
| 16 | Замена стенного или потолочного патрона | патрон | 0.29 | 2 | 0.58 | 0.061069
7 |  |  | 1 ру-
| 19 | Замена рубильника | бильник | 0.67 | 1 | 0.67 | 0.070545
8 |  |  | 1 пуска-
| 21 | Замена магнитных пускателей | тель | 0.7 |  | 0 | 0
9 |  |  | 1
| 25 | Замена кнопок управления | кнопка | 0.22 |  | 0 | 0
10 |  |  | 1 элект-
| 31 | Замена электродвигателя | родвиг. | 2.32 |  | 0 | 0
|  | ИТОГО: |  |  |  | 6.95
[5 empty] | 0.0034474 | электриков
|  | Всего электриков для обслуживания жилого фонда: |  |  |  | 0.021116
Расчеты выполнены согласно Рекомендаций по нормированию труда работников,
занятых содержанием и ремонтом жилищного фонда, Часть 2, 2000 г.

## 40л-12
Расчет численности рабочих по техническому обслуживанию систем отопления,
водоснабжения и водоотведения и стоимости услуги на 1 м2 общей площади
ул.40 лет Октября, 12
ОТОПЛЕНИЕ
№ | № | Наименование и состав работ | Ед.изм. | Трудозатр.на | Объем | Трудозатр.на | Ст-ть на
п/п | нормы |  |  | ед.изм, ч-час |  | объем, ч-час | 1м2, руб.
1 |  | Притирка запорной арматуры без снятия с места. Перекры-
тие воды. Удаление сальника и старой набивки. Очистка са-
льника. Набивка сальника. Установка сальника на место с
| 1 | завертыванием гаек. - 25 мм | 1 | 0.48 | 32 | 15.36 | 0.75625
| 2 | - 26 - 50 мм | кран | 0.72 | 15 | 10.8 | 0.53174
2 | 9 | Ликвидация воздушных пробок в системе отопления | 1стояк | 0.56 | 16 | 8.96 | 0.44114
3 |  | Ликвидация воздушных пробок в системе отопления в | 1 рад.
| 10 | радиаторном блоке | блок | 0.19 | 8 | 1.52 | 0.074837
4 |  | Ремонт кранов регулировки у радиаторных блоков. Разборка | 1
| 11 | крана.Притирка крана. Сборка и регулировка крана. | кран | 0.5 | 4 | 2 | 0.098469
5 |  | Промывка трубопроводов системы центрального отопления. | 100м3
| 36 | Присоединение шланга к трубопроводу. Промывка системы | здания | 0.87 | 97.53 | 84.8511 | 4.1776
под давлением. Отсоединение шланга от трубопровода.
6 |  | Мелкий ремонт изоляции. Очистка трубы от грязи и | 1 м
| 13 | ржавчины | трубопр. | 0.33 | 14 | 4.62 | 0.22746
7 |  | Устройства в чердачных и подвальных помещениях. (Про- | 1000м2
|  | верка состояния регулирующих кранов и вентилей, задвижек, | осматри-
|  | запорной арматуры. Проверка состояния креплений, подвесок | ваемых
| 15 | прокладок для магистрального трубопровода) | помещ. | 112 |  | 0 | 0
(4 раза в месяц)
8 |  | Проверка на прогрев отопительных приборов с регулировкой | 100м
| 40 |  | трубопр. | 0.12 | 6.9 | 0.828 | 0.040766
9 |  | Контроль за работой тепловых узлов | 1ТУ/
|  |  | год | 28 | 1 | 28 | 1.3786
10 |  | Запуск системы отопления | м2 отапл.
|  |  | помещ. | 0.025 | 2062 | 51.55 | 2.5381
11 |  | Остановка системы отопления | 1ТУ/
|  |  | год | 4 | 1 | 4 | 0.19694
12 |  | Перевод на зимнее (летнее) водоснабжение | 1ТУ/год | 8 | 1 | 8 | 0.39388
[5 empty] | ВСЕГО по участку: | 220.4891
ВОДОСНАБЖЕНИЕ, ВОДООТВЕДЕНИЕ
13 |  | Уплотнение сгонов с применением льняной пряди или асбес- | 1
| 7 | тового шнура (без разборки сгонов) | соедин. | 0.13 | 12 | 1.56 | 0.076806
14 |  | Устранение засоров системы канализации. (Снятие крышки с | 1
|  | ревизии. Устранение засора с помощью троса. Установка | при-
| 8 | крышки ревизии) | бор | 0.69 | 8 | 5.52 | 0.27178
15 |  | Очистка старых чугунных труб и фасонных частей от | 1 м
| 16 | нароста и грязи. | трубопр. | 0.52 | 12 | 6.24 | 0.30722
16 |  | Временная заделка свищей и трещин на внутренних трубопро-
| 19 | водах и стояках. Зачистка мест заделки. Установка эластичной | 1 | 0.53 | 4 | 2.12 | 0.10438
|  | накладки с закреплением хомутов на болтах. | место
17 |  | Осмотр водопровода, канализации и горячего водоснабжения. | 1000м2
|  | Проверка исправности кранов и др.запорной арматуры. Про- | осматри-
|  | верка состояния креплений на магистральных водопроводах, | ваемых
| 15 | раструбов канализационных труб. | помещ. | 144 | 0 | 0 | 0
(3 раза в месяц)
[5 empty] | ВСЕГО по участку: | 15.44
|  | ИТОГО: |  |  |  | 235.9291
[5 empty] | 0.11844 | чел.
Расчеты выполнены согласно Рекомендаций по нормированию труда работников,
занятых содержанием и ремонтом жилищного фонда, Часть 2, 2000 г.
Расчет численности рабочих по текущему ремонту систем отопления и
водоснабжения и водоотведения и стоимости услуги на 1 м2 общей площади
ОТОПЛЕНИЕ
№ | № | Наименование и состав работ | Ед.изм. | Трудозатр.на | Объем | Трудозатр.на | Ст-ть на
п/п | нормы |  |  | ед.изм, ч-час |  | объем, ч-час | 1м2, руб.
1 |  | Смена отдельных участков трубопроводов из стальных водога- | 1
| 6 | зопроводных неоцинкованных труб -Д труб до 50 мм | участок | 2.5 | 4 | 10 | 0.49235
2 |  | Смена отдельных участков трубопроводов из стальных | 1
| 11 | электросварных труб. -Д труб до 100 мм | участок | 2 | 2 | 4 | 0.19694
3 |  | Смена параллельной задвижки | 1
| 19 | - Д до 100 мм | задвижка | 2.8 | 2 | 5.6 | 0.27571
4 |  | Смена пробковых кранов. | 1
| 26 | - Д 26 - 50 мм | кран | 0.58 | 10 | 5.8 | 0.28556
5 |  | Смена вентиля | 1
| 27 |  | вентиль | 0.52 | 18 | 9.36 | 0.46084
6 |  | Установка кранов для спуска воздуха из системы | 1
| 28 | - Д 15 - 20 мм | кран | 1.1 | 4 | 4.4 | 0.21663
7 |  | Утепление трубопроводов центрального отопления | 1м2 утеплен.
| 30 | (водоснабжения) | участка | 0.99 | 8 | 7.92 | 0.38994
8 |  | Восстановление разрушенной тепловой изоляции | 1м2 восстановл.
| 35 |  | участка | 1.29 | 20 | 25.8 | 1.2703
9 |  | Рабочая проверка системы в целом | 100м
|  | (Осмотр трубопровода с отметкой дефектных мест. Спуск | трубо-
| 38 | воды из трубопровода и устранение дефектов) | провода | 3.1 | 3.1 | 9.61 | 0.47315
10 |  | Снятие, прочистка и установка параллельной задвижки | 1
| 44 | - Д до 100 мм | задвижка | 4.1 | 4 | 16.4
ВСЕГО по участку: | [5 empty] | 98.89 | 4.8688
ВОДОСНАБЖЕНИЕ, ВОДООТВЕДЕНИЕ
11 |  | Смена отдельных участков трубопроводов из стальных водога- | 1
| 4 | зопроводных оцинкованных труб -Д труб до 50 мм | участок | 2.5 | 8 | 20 | 0.98469
12 |  | Смена отдельных участков трубопроводов из стальных | 1
| 12 | электросварных труб. -Д труб до 50 мм | участок | 1.4 | 4 | 5.6 | 0.27571
13 |  | Смена отдельных участков внутренних чугунных канализацион- | 1
| 19 | ных выпусков. -Д канализационного выпуска 100 мм | участок | 1.3 | 4 | 5.2 | 0.25602
14 |  | Смена отдельных участков трубопроводов канализации из по- | 1
| 22 | лиэтиленовых труб высокой плотности (горизонтальных) | участок | 2.5 | 8 | 20 | 0.98469
-Д труб 100 мм
15 |  | Смена отдельных участков трубопроводов канализации из по- | 1
| 24 | лиэтиленовых труб высокой плотности (вертикальных) | участок | 1.3 | 11 | 14.3 | 0.70406
-Д труб 100 мм
16 |  | Подчеканка раструбов канализационных труб | 1
| 28 | -Д труб 101 - 125 мм | раструб | 0.64 | 4 | 2.56 | 0.12604
17 |  | Устранение засоров внутренних канализационных трубопро- | 1 пролет
| 32 | водов с помощью троса. | между | 0.58 | 6 | 3.48 | 0.17134
ревизиями
ВСЕГО по участку: | [5 empty] | 71.14
|  | ИТОГО: |  |  |  | 170.03
[5 empty] | 0.085356 | чел.
Расчеты выполнены согласно Рекомендаций по нормированию труда работников,
занятых содержанием и ремонтом жилищного фонда, Часть 2, 2000 г.
Расчет численности рабочих по техническому обслуживанию систем
электроснабжения и стоимости услуги на 1 м2 общей площади
№ | № | Наименование и состав работ | Ед.изм. | Трудозатр.на | Объем | Трудозатр.на | Ст-ть на
п/п | нормы |  |  | ед.изм, ч-час |  | объем, ч-час | 1м2, руб.
1 |  |  | 1 эл.
| 1 | Замена перегоревшей электролампы. | лампа | 0.095 | 28 | 2.66 | 0.12137
2 |  |  | 1
| 2 | Ремонт штепсельных розеток и выключателей. | шт | 0.7 | 8 | 5.6 | 0.25552
3 |  | Мелкий ремонт электропроводки. Проверка изоляции элект-
| 3 | ропроводки и ее укрепление. | 1м | 0.05 | 128 | 6.4 | 0.29203
4 |  | Проверка заземления оболочки электрокабеля.
| 5 |  | 1м | 0.02 | 201 | 4.02 | 0.18343
5 |  | Осмотр линий электрических сетей, арматуры и электрообору- | 100
|  | дования. Проверка состояния линий электрических сетей и ар- | лест-
| 7 | матуры, групповых распределительных и предохранительных | ничных | 324 | 0.05 | 16.2 | 0.7392
|  | щитов и переходных коробок (3 раза в месяц) | площ.
6 |  | - то же, силовых установок (3 раза в месяц) | 1 электр.
| 8 |  | мотор | 18 |  | 0 | 0
|  | ИТОГО: |  |  |  | 34.88
[5 empty] | 0.017302 | электриков
Расчет численности рабочих по техническому ремонту
систем электроснабжения
№ | № | Наименование и состав работ | Ед.изм. | Трудозатр.на | Объем | Трудозатр.на | Ст-ть на
п/п | нормы |  |  | ед.изм, ч-час |  | объем, ч-час | 1м2, руб.
1 |  | Замена неисправных участков электрической сети здания | 1 м
| 2 | Число и сечение жил в проводе, мм2 -3*1,5; 3*2,5 | провода | 0.25 | 8 | 2 | 0.091259
2 |  | Замена светильников | 1 све-
| 6 | для ламп накаливания | тильник | 0.46 | 2 | 0.92 | 0.041979
3 |  |  | 1 вык-
| 9 | Замена автоматических выключателей | лючат. | 1.06 | 3 | 3.18 | 0.1451
4 |  | Замена пакетных переключателей вводно - распределительных | 1 пере-
| 10 | устройств | ключат. | 0.44 | 2 | 0.88 | 0.040154
5 |  |  | 1
| 12 | Ремонт щитов | щит | 3.24 | 5 | 16.2 | 0.7392
6 |  |  | 1
| 16 | Замена стенного или потолочного патрона | патрон | 0.29 | 1 | 0.29 | 0.013233
7 |  |  | 1 ру-
| 19 | Замена рубильника | бильник | 0.67 | 1 | 0.67 | 0.030572
8 |  |  | 1 пуска-
| 21 | Замена магнитных пускателей | тель | 0.7 |  | 0 | 0
9 |  |  | 1
| 25 | Замена кнопок управления | кнопка | 0.22 |  | 0 | 0
10 |  |  | 1 элект-
| 31 | Замена электродвигателя | родвиг. | 2.32 |  | 0 | 0
|  | ИТОГО: |  |  |  | 24.14
[5 empty] | 0.011974 | электриков
|  | Всего электриков для обслуживания жилого фонда: |  |  |  | 0.029276
Расчеты выполнены согласно Рекомендаций по нормированию труда работников,
занятых содержанием и ремонтом жилищного фонда, Часть 2, 2000 г.

## 40л-11
Расчет численности рабочих по техническому обслуживанию систем отопления,
водоснабжения и водоотведения и стоимости услуги на 1 м2 общей площади
ул.40 лет Октября, 11
ОТОПЛЕНИЕ
№ | № | Наименование и состав работ | Ед.изм. | Трудозатр.на | Объем | Трудозатр.на | Ст-ть на
п/п | нормы |  |  | ед.изм, ч-час |  | объем, ч-час | 1м2, руб.
1 |  | Притирка запорной арматуры без снятия с места. Перекры-
тие воды. Удаление сальника и старой набивки. Очистка са-
льника. Набивка сальника. Установка сальника на место с
| 1 | завертыванием гаек. - 25 мм | 1 | 0.48 |  | 0 | 0
| 2 | - 26 - 50 мм | кран | 0.72 | 7 | 5.04 | 0.68763
2 | 9 | Ликвидация воздушных пробок в системе отопления | 1стояк | 0.56 |  | 0 | 0
3 |  | Ликвидация воздушных пробок в системе отопления в | 1 рад.
| 10 | радиаторном блоке | блок | 0.19 | 1 | 0.19 | 0.025923
4 |  | Ремонт кранов регулировки у радиаторных блоков. Разборка | 1
| 11 | крана.Притирка крана. Сборка и регулировка крана. | кран | 0.5 |  | 0 | 0
5 |  | Промывка трубопроводов системы центрального отопления. | 100м3
| 36 | Присоединение шланга к трубопроводу. Промывка системы | здания | 0.87 | 33.04 | 28.7448 | 3.9218
под давлением. Отсоединение шланга от трубопровода.
6 |  | Мелкий ремонт изоляции. Очистка трубы от грязи и | 1 м
| 13 | ржавчины | трубопр. | 0.33 | 7 | 2.31 | 0.31516
7 |  | Устройства в чердачных и подвальных помещениях. (Про- | 1000м2
|  | верка состояния регулирующих кранов и вентилей, задвижек, | осматри-
|  | запорной арматуры. Проверка состояния креплений, подвесок | ваемых
| 15 | прокладок для магистрального трубопровода) | помещ. | 112 |  | 0 | 0
(4 раза в месяц)
8 |  | Проверка на прогрев отопительных приборов с регулировкой | 100м
| 40 |  | трубопр. | 0.12 | 3 | 0.36 | 0.049116
9 |  | Контроль за работой тепловых узлов | 1ТУ/
|  |  | год | 28 | 1 | 28 | 3.8202
10 |  | Запуск системы отопления | м2 отапл.
|  |  | помещ. | 0.025 | 737.3475 | 18.4337 | 2.515
11 |  | Остановка системы отопления | 1ТУ/
|  |  | год | 4 | 1 | 4 | 0.54574
12 |  | Перевод на зимнее (летнее) водоснабжение | 1ТУ/год | 8 | 1 | 8 | 1.0915
[5 empty] | ВСЕГО по участку: | 95.0785
ВОДОСНАБЖЕНИЕ, ВОДООТВЕДЕНИЕ
13 |  | Уплотнение сгонов с применением льняной пряди или асбес- | 1
| 7 | тового шнура (без разборки сгонов) | соедин. | 0.13 | 8 | 1.04 | 0.14189
14 |  | Устранение засоров системы канализации. (Снятие крышки с | 1
|  | ревизии. Устранение засора с помощью троса. Установка | при-
| 8 | крышки ревизии) | бор | 0.69 | 3 | 2.07 | 0.28242
15 |  | Очистка старых чугунных труб и фасонных частей от | 1 м
| 16 | нароста и грязи. | трубопр. | 0.52 | 2 | 1.04 | 0.14189
16 |  | Временная заделка свищей и трещин на внутренних трубопро-
| 19 | водах и стояках. Зачистка мест заделки. Установка эластичной | 1 | 0.53 | 1 | 0.53 | 0.07231
|  | накладки с закреплением хомутов на болтах. | место
17 |  | Осмотр водопровода, канализации и горячего водоснабжения. | 1000м2
|  | Проверка исправности кранов и др.запорной арматуры. Про- | осматри-
|  | верка состояния креплений на магистральных водопроводах, | ваемых
| 15 | раструбов канализационных труб. | помещ. | 144 | 0 | 0 | 0
(3 раза в месяц)
[5 empty] | ВСЕГО по участку: | 4.68
|  | ИТОГО: |  |  |  | 99.7585
[5 empty] | 0.05008 | чел.
Расчеты выполнены согласно Рекомендаций по нормированию труда работников,
занятых содержанием и ремонтом жилищного фонда, Часть 2, 2000 г.
Расчет численности рабочих по текущему ремонту систем отопления и
водоснабжения и водоотведения и стоимости услуги на 1 м2 общей площади
ОТОПЛЕНИЕ
№ | № | Наименование и состав работ | Ед.изм. | Трудозатр.на | Объем | Трудозатр.на | Ст-ть на
п/п | нормы |  |  | ед.изм, ч-час |  | объем, ч-час | 1м2, руб.
1 |  | Смена отдельных участков трубопроводов из стальных водога- | 1
| 6 | зопроводных неоцинкованных труб -Д труб до 50 мм | участок | 2.5 | 3 | 7.5 | 1.0233
2 |  | Смена отдельных участков трубопроводов из стальных | 1
| 11 | электросварных труб. -Д труб до 100 мм | участок | 2 | 1 | 2 | 0.27287
3 |  | Смена параллельной задвижки | 1
| 19 | - Д до 100 мм | задвижка | 2.8 | 1 | 2.8 | 0.38202
4 |  | Смена пробковых кранов. | 1
| 26 | - Д 26 - 50 мм | кран | 0.58 | 2 | 1.16 | 0.15826
5 |  | Смена вентиля | 1
| 27 |  | вентиль | 0.52 |  | 0 | 0
6 |  | Установка кранов для спуска воздуха из системы | 1
| 28 | - Д 15 - 20 мм | кран | 1.1 |  | 0 | 0
7 |  | Утепление трубопроводов центрального отопления | 1м2 утеплен.
| 30 | (водоснабжения) | участка | 0.99 | 3 | 2.97 | 0.40521
8 |  | Восстановление разрушенной тепловой изоляции | 1м2 восстановл.
| 35 |  | участка | 1.29 | 1 | 1.29 | 0.176
9 |  | Рабочая проверка системы в целом | 100м
|  | (Осмотр трубопровода с отметкой дефектных мест. Спуск | трубо-
| 38 | воды из трубопровода и устранение дефектов) | провода | 3.1 | 1.54 | 4.774 | 0.65134
10 |  | Снятие, прочистка и установка параллельной задвижки | 1
| 44 | - Д до 100 мм | задвижка | 4.1 | 1 | 4.1
ВСЕГО по участку: | [5 empty] | 26.594 | 3.6283
ВОДОСНАБЖЕНИЕ, ВОДООТВЕДЕНИЕ
11 |  | Смена отдельных участков трубопроводов из стальных водога- | 1
| 4 | зопроводных оцинкованных труб -Д труб до 50 мм | участок | 2.5 | 3 | 7.5 | 1.0233
12 |  | Смена отдельных участков трубопроводов из стальных | 1
| 12 | электросварных труб. -Д труб до 50 мм | участок | 1.4 | 2 | 2.8 | 0.38202
13 |  | Смена отдельных участков внутренних чугунных канализацион- | 1
| 19 | ных выпусков. -Д канализационного выпуска 100 мм | участок | 1.3 | 1 | 1.3 | 0.17737
14 |  | Смена отдельных участков трубопроводов канализации из по- | 1
| 22 | лиэтиленовых труб высокой плотности (горизонтальных) | участок | 2.5 | 2 | 5 | 0.68217
-Д труб 100 мм
15 |  | Смена отдельных участков трубопроводов канализации из по- | 1
| 24 | лиэтиленовых труб высокой плотности (вертикальных) | участок | 1.3 | 2 | 2.6 | 0.35473
-Д труб 100 мм
16 |  | Подчеканка раструбов канализационных труб | 1
| 28 | -Д труб 101 - 125 мм | раструб | 0.64 | 1 | 0.64 | 0.087318
17 |  | Устранение засоров внутренних канализационных трубопро- | 1 пролет
| 32 | водов с помощью троса. | между | 0.58 | 1 | 0.58 | 0.079132
ревизиями
ВСЕГО по участку: | [5 empty] | 20.42
|  | ИТОГО: |  |  |  | 47.014
[5 empty] | 0.023601 | чел.
Расчеты выполнены согласно Рекомендаций по нормированию труда работников,
занятых содержанием и ремонтом жилищного фонда, Часть 2, 2000 г.
Расчет численности рабочих по техническому обслуживанию систем
электроснабжения и стоимости услуги на 1 м2 общей площади
№ | № | Наименование и состав работ | Ед.изм. | Трудозатр.на | Объем | Трудозатр.на | Ст-ть на
п/п | нормы |  |  | ед.изм, ч-час |  | объем, ч-час | 1м2, руб.
1 |  |  | 1 эл.
| 1 | Замена перегоревшей электролампы. | лампа | 0.095 | 4 | 0.38 | 0.048049
2 |  |  | 1
| 2 | Ремонт штепсельных розеток и выключателей. | шт | 0.7 | 1 | 0.7 | 0.088511
3 |  | Мелкий ремонт электропроводки. Проверка изоляции элект-
| 3 | ропроводки и ее укрепление. | 1м | 0.05 | 15.5 | 0.775 | 0.097994
4 |  | Проверка заземления оболочки электрокабеля.
| 5 |  | 1м | 0.02 | 19.5 | 0.39 | 0.049313
5 |  | Осмотр линий электрических сетей, арматуры и электрообору- | 100
|  | дования. Проверка состояния линий электрических сетей и ар- | лест-
| 7 | матуры, групповых распределительных и предохранительных | ничных | 324 | 0.04 | 12.96 | 1.6387
|  | щитов и переходных коробок (3 раза в месяц) | площ.
6 |  | - то же, силовых установок (3 раза в месяц) | 1 электр.
| 8 |  | мотор | 18 |  | 0 | 0
|  | ИТОГО: |  |  |  | 15.205
[5 empty] | 0.0075422 | электриков
Расчет численности рабочих по техническому ремонту
систем электроснабжения
№ | № | Наименование и состав работ | Ед.изм. | Трудозатр.на | Объем | Трудозатр.на | Ст-ть на
п/п | нормы |  |  | ед.изм, ч-час |  | объем, ч-час | 1м2, руб.
1 |  | Замена неисправных участков электрической сети здания | 1 м
| 2 | Число и сечение жил в проводе, мм2 -3*1,5; 3*2,5 | провода | 0.25 | 5 | 1.25 | 0.15806
2 |  | Замена светильников | 1 све-
| 6 | для ламп накаливания | тильник | 0.46 | 1 | 0.46 | 0.058164
3 |  |  | 1 вык-
| 9 | Замена автоматических выключателей | лючат. | 1.06 | 1 | 1.06 | 0.13403
4 |  | Замена пакетных переключателей вводно - распределительных | 1 пере-
| 10 | устройств | ключат. | 0.44 | 1 | 0.44 | 0.055635
5 |  |  | 1
| 12 | Ремонт щитов | щит | 3.24 | 1 | 3.24 | 0.40968
6 |  |  | 1
| 16 | Замена стенного или потолочного патрона | патрон | 0.29 | 1 | 0.29 | 0.036669
7 |  |  | 1 ру-
| 19 | Замена рубильника | бильник | 0.67 |  | 0 | 0
8 |  |  | 1 пуска-
| 21 | Замена магнитных пускателей | тель | 0.7 |  | 0 | 0
9 |  |  | 1
| 25 | Замена кнопок управления | кнопка | 0.22 |  | 0 | 0
10 |  |  | 1 элект-
| 31 | Замена электродвигателя | родвиг. | 2.32 |  | 0 | 0
|  | ИТОГО: |  |  |  | 6.74
[5 empty] | 0.0033433 | электриков
|  | Всего электриков для обслуживания жилого фонда: |  |  |  | 0.010885
Расчеты выполнены согласно Рекомендаций по нормированию труда работников,
занятых содержанием и ремонтом жилищного фонда, Часть 2, 2000 г.

## 40л-10
Расчет численности рабочих по техническому обслуживанию систем отопления,
водоснабжения и водоотведения и стоимости услуги на 1 м2 общей площади
ул.40 лет Октября, 10
ОТОПЛЕНИЕ
№ | № | Наименование и состав работ | Ед.изм. | Трудозатр.на | Объем | Трудозатр.на | Ст-ть на
п/п | нормы |  |  | ед.изм, ч-час |  | объем, ч-час | 1м2, руб.
1 |  | Притирка запорной арматуры без снятия с места. Перекры-
тие воды. Удаление сальника и старой набивки. Очистка са-
льника. Набивка сальника. Установка сальника на место с
| 1 | завертыванием гаек. - 25 мм | 1 | 0.48 |  | 0 | 0
| 2 | - 26 - 50 мм | кран | 0.72 | 7 | 5.04 | 0.70833
2 | 9 | Ликвидация воздушных пробок в системе отопления | 1стояк | 0.56 |  | 0 | 0
3 |  | Ликвидация воздушных пробок в системе отопления в | 1 рад.
| 10 | радиаторном блоке | блок | 0.19 | 1 | 0.19 | 0.026703
4 |  | Ремонт кранов регулировки у радиаторных блоков. Разборка | 1
| 11 | крана.Притирка крана. Сборка и регулировка крана. | кран | 0.5 |  | 0 | 0
5 |  | Промывка трубопроводов системы центрального отопления. | 100м3
| 36 | Присоединение шланга к трубопроводу. Промывка системы | здания | 0.87 | 33.04 | 28.7448 | 4.0398
под давлением. Отсоединение шланга от трубопровода.
6 |  | Мелкий ремонт изоляции. Очистка трубы от грязи и | 1 м
| 13 | ржавчины | трубопр. | 0.33 | 7 | 2.31 | 0.32465
7 |  | Устройства в чердачных и подвальных помещениях. (Про- | 1000м2
|  | верка состояния регулирующих кранов и вентилей, задвижек, | осматри-
|  | запорной арматуры. Проверка состояния креплений, подвесок | ваемых
| 15 | прокладок для магистрального трубопровода) | помещ. | 112 |  | 0 | 0
(4 раза в месяц)
8 |  | Проверка на прогрев отопительных приборов с регулировкой | 100м
| 40 |  | трубопр. | 0.12 | 3 | 0.36 | 0.050595
9 |  | Контроль за работой тепловых узлов | 1ТУ/
|  |  | год | 28 | 1 | 28 | 3.9351
10 |  | Запуск системы отопления | м2 отапл.
|  |  | помещ. | 0.025 | 737.3475 | 18.4337 | 2.5907
11 |  | Остановка системы отопления | 1ТУ/
|  |  | год | 4 | 1 | 4 | 0.56216
12 |  | Перевод на зимнее (летнее) водоснабжение | 1ТУ/год | 8 | 1 | 8 | 1.1243
[5 empty] | ВСЕГО по участку: | 95.0785
ВОДОСНАБЖЕНИЕ, ВОДООТВЕДЕНИЕ
13 |  | Уплотнение сгонов с применением льняной пряди или асбес- | 1
| 7 | тового шнура (без разборки сгонов) | соедин. | 0.13 | 8 | 1.04 | 0.14616
14 |  | Устранение засоров системы канализации. (Снятие крышки с | 1
|  | ревизии. Устранение засора с помощью троса. Установка | при-
| 8 | крышки ревизии) | бор | 0.69 | 3 | 2.07 | 0.29092
15 |  | Очистка старых чугунных труб и фасонных частей от | 1 м
| 16 | нароста и грязи. | трубопр. | 0.52 | 2 | 1.04 | 0.14616
16 |  | Временная заделка свищей и трещин на внутренних трубопро-
| 19 | водах и стояках. Зачистка мест заделки. Установка эластичной | 1 | 0.53 | 1 | 0.53 | 0.074487
|  | накладки с закреплением хомутов на болтах. | место
17 |  | Осмотр водопровода, канализации и горячего водоснабжения. | 1000м2
|  | Проверка исправности кранов и др.запорной арматуры. Про- | осматри-
|  | верка состояния креплений на магистральных водопроводах, | ваемых
| 15 | раструбов канализационных труб. | помещ. | 144 | 0 | 0 | 0
(3 раза в месяц)
[5 empty] | ВСЕГО по участку: | 4.68
|  | ИТОГО: |  |  |  | 99.7585
[5 empty] | 0.05008 | чел.
Расчеты выполнены согласно Рекомендаций по нормированию труда работников,
занятых содержанием и ремонтом жилищного фонда, Часть 2, 2000 г.
Расчет численности рабочих по текущему ремонту систем отопления и
водоснабжения и водоотведения и стоимости услуги на 1 м2 общей площади
ОТОПЛЕНИЕ
№ | № | Наименование и состав работ | Ед.изм. | Трудозатр.на | Объем | Трудозатр.на | Ст-ть на
п/п | нормы |  |  | ед.изм, ч-час |  | объем, ч-час | 1м2, руб.
1 |  | Смена отдельных участков трубопроводов из стальных водога- | 1
| 6 | зопроводных неоцинкованных труб -Д труб до 50 мм | участок | 2.5 | 3 | 7.5 | 1.0541
2 |  | Смена отдельных участков трубопроводов из стальных | 1
| 11 | электросварных труб. -Д труб до 100 мм | участок | 2 | 1 | 2 | 0.28108
3 |  | Смена параллельной задвижки | 1
| 19 | - Д до 100 мм | задвижка | 2.8 | 1 | 2.8 | 0.39351
4 |  | Смена пробковых кранов. | 1
| 26 | - Д 26 - 50 мм | кран | 0.58 | 2 | 1.16 | 0.16303
5 |  | Смена вентиля | 1
| 27 |  | вентиль | 0.52 |  | 0 | 0
6 |  | Установка кранов для спуска воздуха из системы | 1
| 28 | - Д 15 - 20 мм | кран | 1.1 |  | 0 | 0
7 |  | Утепление трубопроводов центрального отопления | 1м2 утеплен.
| 30 | (водоснабжения) | участка | 0.99 | 3 | 2.97 | 0.41741
8 |  | Восстановление разрушенной тепловой изоляции | 1м2 восстановл.
| 35 |  | участка | 1.29 | 1 | 1.29 | 0.1813
9 |  | Рабочая проверка системы в целом | 100м
|  | (Осмотр трубопровода с отметкой дефектных мест. Спуск | трубо-
| 38 | воды из трубопровода и устранение дефектов) | провода | 3.1 | 1.54 | 4.774 | 0.67094
10 |  | Снятие, прочистка и установка параллельной задвижки | 1
| 44 | - Д до 100 мм | задвижка | 4.1 | 1 | 4.1
ВСЕГО по участку: | [5 empty] | 26.594 | 3.7375
ВОДОСНАБЖЕНИЕ, ВОДООТВЕДЕНИЕ
11 |  | Смена отдельных участков трубопроводов из стальных водога- | 1
| 4 | зопроводных оцинкованных труб -Д труб до 50 мм | участок | 2.5 | 3 | 7.5 | 1.0541
12 |  | Смена отдельных участков трубопроводов из стальных | 1
| 12 | электросварных труб. -Д труб до 50 мм | участок | 1.4 | 2 | 2.8 | 0.39351
13 |  | Смена отдельных участков внутренних чугунных канализацион- | 1
| 19 | ных выпусков. -Д канализационного выпуска 100 мм | участок | 1.3 | 1 | 1.3 | 0.1827
14 |  | Смена отдельных участков трубопроводов канализации из по- | 1
| 22 | лиэтиленовых труб высокой плотности (горизонтальных) | участок | 2.5 | 2 | 5 | 0.7027
-Д труб 100 мм
15 |  | Смена отдельных участков трубопроводов канализации из по- | 1
| 24 | лиэтиленовых труб высокой плотности (вертикальных) | участок | 1.3 | 2 | 2.6 | 0.36541
-Д труб 100 мм
16 |  | Подчеканка раструбов канализационных труб | 1
| 28 | -Д труб 101 - 125 мм | раструб | 0.64 | 1 | 0.64 | 0.089946
17 |  | Устранение засоров внутренних канализационных трубопро- | 1 пролет
| 32 | водов с помощью троса. | между | 0.58 | 1 | 0.58 | 0.081514
ревизиями
ВСЕГО по участку: | [5 empty] | 20.42
|  | ИТОГО: |  |  |  | 47.014
[5 empty] | 0.023601 | чел.
Расчеты выполнены согласно Рекомендаций по нормированию труда работников,
занятых содержанием и ремонтом жилищного фонда, Часть 2, 2000 г.
Расчет численности рабочих по техническому обслуживанию систем
электроснабжения и стоимости услуги на 1 м2 общей площади
№ | № | Наименование и состав работ | Ед.изм. | Трудозатр.на | Объем | Трудозатр.на | Ст-ть на
п/п | нормы |  |  | ед.изм, ч-час |  | объем, ч-час | 1м2, руб.
1 |  |  | 1 эл.
| 1 | Замена перегоревшей электролампы. | лампа | 0.095 | 4 | 0.38 | 0.049495
2 |  |  | 1
| 2 | Ремонт штепсельных розеток и выключателей. | шт | 0.7 | 1 | 0.7 | 0.091175
3 |  | Мелкий ремонт электропроводки. Проверка изоляции элект-
| 3 | ропроводки и ее укрепление. | 1м | 0.05 | 15.5 | 0.775 | 0.10094
4 |  | Проверка заземления оболочки электрокабеля.
| 5 |  | 1м | 0.02 | 19.5 | 0.39 | 0.050797
5 |  | Осмотр линий электрических сетей, арматуры и электрообору- | 100
|  | дования. Проверка состояния линий электрических сетей и ар- | лест-
| 7 | матуры, групповых распределительных и предохранительных | ничных | 324 | 0.04 | 12.96 | 1.688
|  | щитов и переходных коробок (3 раза в месяц) | площ.
6 |  | - то же, силовых установок (3 раза в месяц) | 1 электр.
| 8 |  | мотор | 18 |  | 0 | 0
|  | ИТОГО: |  |  |  | 15.205
[5 empty] | 0.0075422 | электриков
Расчет численности рабочих по техническому ремонту
систем электроснабжения
№ | № | Наименование и состав работ | Ед.изм. | Трудозатр.на | Объем | Трудозатр.на | Ст-ть на
п/п | нормы |  |  | ед.изм, ч-час |  | объем, ч-час | 1м2, руб.
1 |  | Замена неисправных участков электрической сети здания | 1 м
| 2 | Число и сечение жил в проводе, мм2 -3*1,5; 3*2,5 | провода | 0.25 | 5 | 1.25 | 0.16281
2 |  | Замена светильников | 1 све-
| 6 | для ламп накаливания | тильник | 0.46 | 1 | 0.46 | 0.059915
3 |  |  | 1 вык-
| 9 | Замена автоматических выключателей | лючат. | 1.06 | 1 | 1.06 | 0.13806
4 |  | Замена пакетных переключателей вводно - распределительных | 1 пере-
| 10 | устройств | ключат. | 0.44 | 1 | 0.44 | 0.05731
5 |  |  | 1
| 12 | Ремонт щитов | щит | 3.24 | 1 | 3.24 | 0.42201
6 |  |  | 1
| 16 | Замена стенного или потолочного патрона | патрон | 0.29 | 1 | 0.29 | 0.037772
7 |  |  | 1 ру-
| 19 | Замена рубильника | бильник | 0.67 |  | 0 | 0
8 |  |  | 1 пуска-
| 21 | Замена магнитных пускателей | тель | 0.7 |  | 0 | 0
9 |  |  | 1
| 25 | Замена кнопок управления | кнопка | 0.22 |  | 0 | 0
10 |  |  | 1 элект-
| 31 | Замена электродвигателя | родвиг. | 2.32 |  | 0 | 0
|  | ИТОГО: |  |  |  | 6.74
[5 empty] | 0.0033433 | электриков
|  | Всего электриков для обслуживания жилого фонда: |  |  |  | 0.010885
Расчеты выполнены согласно Рекомендаций по нормированию труда работников,
занятых содержанием и ремонтом жилищного фонда, Часть 2, 2000 г.

## Б-34
Расчет численности рабочих по техническому обслуживанию систем отопления,
водоснабжения и водоотведения и стоимости услуги на 1 м2 общей площади
кв. "Б", 34
ОТОПЛЕНИЕ
№ | № | Наименование и состав работ | Ед.изм. | Трудозатр.на | Объем | Трудозатр.на | Ст-ть на
п/п | нормы |  |  | ед.изм, ч-час |  | объем, ч-час | 1м2, руб.
1 |  | Притирка запорной арматуры без снятия с места. Перекры-
тие воды. Удаление сальника и старой набивки. Очистка са-
льника. Набивка сальника. Установка сальника на место с
| 1 | завертыванием гаек. - 25 мм | 1 | 0.48 | 68 | 32.64 | 0.68885
| 2 | - 26 - 50 мм | кран | 0.72 | 15 | 10.8 | 0.22793
2 | 9 | Ликвидация воздушных пробок в системе отопления | 1стояк | 0.56 | 34 | 19.04 | 0.40183
3 |  | Ликвидация воздушных пробок в системе отопления в | 1 рад.
| 10 | радиаторном блоке | блок | 0.19 | 17 | 3.23 | 0.068168
4 |  | Ремонт кранов регулировки у радиаторных блоков. Разборка | 1
| 11 | крана.Притирка крана. Сборка и регулировка крана. | кран | 0.5 | 12 | 6 | 0.12663
5 |  | Промывка трубопроводов системы центрального отопления. | 100м3
| 36 | Присоединение шланга к трубопроводу. Промывка системы | здания | 0.87 | 180.075 | 156.6652 | 3.3063
под давлением. Отсоединение шланга от трубопровода.
6 |  | Мелкий ремонт изоляции. Очистка трубы от грязи и | 1 м
| 13 | ржавчины | трубопр. | 0.33 | 24 | 7.92 | 0.16715
7 |  | Устройства в чердачных и подвальных помещениях. (Про- | 1000м2
|  | верка состояния регулирующих кранов и вентилей, задвижек, | осматри-
|  | запорной арматуры. Проверка состояния креплений, подвесок | ваемых
| 15 | прокладок для магистрального трубопровода) | помещ. | 112 | 0.9607 | 107.5984 | 2.2708
(4 раза в месяц)
8 |  | Проверка на прогрев отопительных приборов с регулировкой | 100м
| 40 |  | трубопр. | 0.12 | 12.35 | 1.482 | 0.031277
9 |  | Контроль за работой тепловых узлов | 1ТУ/
|  |  | год | 28 | 1 | 28 | 0.59093
10 |  | Запуск системы отопления | м2 отапл.
|  |  | помещ. | 0.025 | 4378.96 | 109.474 | 2.3104
11 |  | Остановка системы отопления | 1ТУ/
|  |  | год | 4 | 1 | 4 | 0.084418
12 |  | Перевод на зимнее (летнее) водоснабжение | 1ТУ/год | 8 | 1 | 8 | 0.16884
[5 empty] | ВСЕГО по участку: | 494.8496
ВОДОСНАБЖЕНИЕ, ВОДООТВЕДЕНИЕ
13 |  | Уплотнение сгонов с применением льняной пряди или асбес- | 1
| 7 | тового шнура (без разборки сгонов) | соедин. | 0.13 | 44 | 5.72 | 0.12072
14 |  | Устранение засоров системы канализации. (Снятие крышки с | 1
|  | ревизии. Устранение засора с помощью троса. Установка | при-
| 8 | крышки ревизии) | бор | 0.69 | 13 | 8.97 | 0.18931
15 |  | Очистка старых чугунных труб и фасонных частей от | 1 м
| 16 | нароста и грязи. | трубопр. | 0.52 | 7.5 | 3.9 | 0.082308
16 |  | Временная заделка свищей и трещин на внутренних трубопро-
| 19 | водах и стояках. Зачистка мест заделки. Установка эластичной | 1 | 0.53 | 14 | 7.42 | 0.1566
|  | накладки с закреплением хомутов на болтах. | место
17 |  | Осмотр водопровода, канализации и горячего водоснабжения. | 1000м2
|  | Проверка исправности кранов и др.запорной арматуры. Про- | осматри-
|  | верка состояния креплений на магистральных водопроводах, | ваемых
| 15 | раструбов канализационных труб. | помещ. | 144 | 0.9607 | 138.3408 | 2.9196
(3 раза в месяц)
[5 empty] | ВСЕГО по участку: | 164.3508
|  | ИТОГО: |  |  |  | 659.2005
[5 empty] | 0.33092 | чел.
Расчеты выполнены согласно Рекомендаций по нормированию труда работников,
занятых содержанием и ремонтом жилищного фонда, Часть 2, 2000 г.
Расчет численности рабочих по текущему ремонту систем отопления и
водоснабжения и водоотведения и стоимости услуги на 1 м2 общей площади
ОТОПЛЕНИЕ
№ | № | Наименование и состав работ | Ед.изм. | Трудозатр.на | Объем | Трудозатр.на | Ст-ть на
п/п | нормы |  |  | ед.изм, ч-час |  | объем, ч-час | 1м2, руб.
1 |  | Смена отдельных участков трубопроводов из стальных водога- | 1
| 6 | зопроводных неоцинкованных труб -Д труб до 50 мм | участок | 2.5 | 6 | 15 | 0.31657
2 |  | Смена отдельных участков трубопроводов из стальных | 1
| 11 | электросварных труб. -Д труб до 100 мм | участок | 2 | 3 | 6 | 0.12663
3 |  | Смена параллельной задвижки | 1
| 19 | - Д до 100 мм | задвижка | 2.8 | 2 | 5.6 | 0.11819
4 |  | Смена пробковых кранов. | 1
| 26 | - Д 26 - 50 мм | кран | 0.58 | 17 | 9.86 | 0.20809
5 |  | Смена вентиля | 1
| 27 |  | вентиль | 0.52 | 11 | 5.72 | 0.12072
6 |  | Установка кранов для спуска воздуха из системы | 1
| 28 | - Д 15 - 20 мм | кран | 1.1 | 5 | 5.5 | 0.11607
7 |  | Утепление трубопроводов центрального отопления | 1м2 утеплен.
| 30 | (водоснабжения) | участка | 0.99 | 12 | 11.88 | 0.25072
8 |  | Восстановление разрушенной тепловой изоляции | 1м2 восстановл.
| 35 |  | участка | 1.29 | 49 | 63.21 | 1.334
9 |  | Рабочая проверка системы в целом | 100м
|  | (Осмотр трубопровода с отметкой дефектных мест. Спуск | трубо-
| 38 | воды из трубопровода и устранение дефектов) | провода | 3.1 | 9.1 | 28.21 | 0.59536
10 |  | Снятие, прочистка и установка параллельной задвижки | 1
| 44 | - Д до 100 мм | задвижка | 4.1 | 2 | 8.2
ВСЕГО по участку: | [5 empty] | 159.18 | 3.3594
ВОДОСНАБЖЕНИЕ, ВОДООТВЕДЕНИЕ
11 |  | Смена отдельных участков трубопроводов из стальных водога- | 1
| 4 | зопроводных оцинкованных труб -Д труб до 50 мм | участок | 2.5 | 16 | 40 | 0.84418
12 |  | Смена отдельных участков трубопроводов из стальных | 1
| 12 | электросварных труб. -Д труб до 50 мм | участок | 1.4 | 12 | 16.8 | 0.35456
13 |  | Смена отдельных участков внутренних чугунных канализацион- | 1
| 19 | ных выпусков. -Д канализационного выпуска 100 мм | участок | 1.3 | 5 | 6.5 | 0.13718
14 |  | Смена отдельных участков трубопроводов канализации из по- | 1
| 22 | лиэтиленовых труб высокой плотности (горизонтальных) | участок | 2.5 | 8 | 20 | 0.42209
-Д труб 100 мм
15 |  | Смена отдельных участков трубопроводов канализации из по- | 1
| 24 | лиэтиленовых труб высокой плотности (вертикальных) | участок | 1.3 | 18 | 23.4 | 0.49385
-Д труб 100 мм
16 |  | Подчеканка раструбов канализационных труб | 1
| 28 | -Д труб 101 - 125 мм | раструб | 0.64 | 5 | 3.2 | 0.067534
17 |  | Устранение засоров внутренних канализационных трубопро- | 1 пролет
| 32 | водов с помощью троса. | между | 0.58 | 12 | 6.96 | 0.14689
ревизиями
ВСЕГО по участку: | [5 empty] | 116.86
|  | ИТОГО: |  |  |  | 276.04
[5 empty] | 0.13857 | чел.
Расчеты выполнены согласно Рекомендаций по нормированию труда работников,
занятых содержанием и ремонтом жилищного фонда, Часть 2, 2000 г.
Расчет численности рабочих по техническому обслуживанию систем
электроснабжения и стоимости услуги на 1 м2 общей площади
№ | № | Наименование и состав работ | Ед.изм. | Трудозатр.на | Объем | Трудозатр.на | Ст-ть на
п/п | нормы |  |  | ед.изм, ч-час |  | объем, ч-час | 1м2, руб.
1 |  |  | 1 эл.
| 1 | Замена перегоревшей электролампы. | лампа | 0.095 | 49 | 4.655 | 0.091048
2 |  |  | 1
| 2 | Ремонт штепсельных розеток и выключателей. | шт | 0.7 | 6 | 4.2 | 0.082148
3 |  | Мелкий ремонт электропроводки. Проверка изоляции элект-
| 3 | ропроводки и ее укрепление. | 1м | 0.05 | 160 | 8 | 0.15647
4 |  | Проверка заземления оболочки электрокабеля.
| 5 |  | 1м | 0.02 | 240 | 4.8 | 0.093884
5 |  | Осмотр линий электрических сетей, арматуры и электрообору- | 100
|  | дования. Проверка состояния линий электрических сетей и ар- | лест-
| 7 | матуры, групповых распределительных и предохранительных | ничных | 324 | 0.3 | 97.2 | 1.9011
|  | щитов и переходных коробок (3 раза в месяц) | площ.
6 |  | - то же, силовых установок (3 раза в месяц) | 1 электр.
| 8 |  | мотор | 18 |  | 0 | 0
|  | ИТОГО: |  |  |  | 118.855
[5 empty] | 0.058956 | электриков
Расчет численности рабочих по техническому ремонту
систем электроснабжения
№ | № | Наименование и состав работ | Ед.изм. | Трудозатр.на | Объем | Трудозатр.на | Ст-ть на
п/п | нормы |  |  | ед.изм, ч-час |  | объем, ч-час | 1м2, руб.
1 |  | Замена неисправных участков электрической сети здания | 1 м
| 2 | Число и сечение жил в проводе, мм2 -3*1,5; 3*2,5 | провода | 0.25 | 21 | 5.25 | 0.10269
2 |  | Замена светильников | 1 све-
| 6 | для ламп накаливания | тильник | 0.46 | 3 | 1.38 | 0.026992
3 |  |  | 1 вык-
| 9 | Замена автоматических выключателей | лючат. | 1.06 | 7 | 7.42 | 0.14513
4 |  | Замена пакетных переключателей вводно - распределительных | 1 пере-
| 10 | устройств | ключат. | 0.44 | 4 | 1.76 | 0.034424
5 |  |  | 1
| 12 | Ремонт щитов | щит | 3.24 | 15 | 48.6 | 0.95057
6 |  |  | 1
| 16 | Замена стенного или потолочного патрона | патрон | 0.29 | 3 | 0.87 | 0.017016
7 |  |  | 1 ру-
| 19 | Замена рубильника | бильник | 0.67 |  | 0 | 0
8 |  |  | 1 пуска-
| 21 | Замена магнитных пускателей | тель | 0.7 |  | 0 | 0
9 |  |  | 1
| 25 | Замена кнопок управления | кнопка | 0.22 |  | 0 | 0
10 |  |  | 1 элект-
| 31 | Замена электродвигателя | родвиг. | 2.32 |  | 0 | 0
|  | ИТОГО: |  |  |  | 65.28
[5 empty] | 0.032381 | электриков
|  | Всего электриков для обслуживания жилого фонда: |  |  |  | 0.091337
Расчеты выполнены согласно Рекомендаций по нормированию труда работников,
занятых содержанием и ремонтом жилищного фонда, Часть 2, 2000 г.

## Б-30
Расчет численности рабочих по техническому обслуживанию систем отопления,
водоснабжения и водоотведения и стоимости услуги на 1 м2 общей площади
кв. "Б", 30
ОТОПЛЕНИЕ
№ | № | Наименование и состав работ | Ед.изм. | Трудозатр.на | Объем | Трудозатр.на | Ст-ть на
п/п | нормы |  |  | ед.изм, ч-час |  | объем, ч-час | 1м2, руб.
1 |  | Притирка запорной арматуры без снятия с места. Перекры-
тие воды. Удаление сальника и старой набивки. Очистка са-
льника. Набивка сальника. Установка сальника на место с
| 1 | завертыванием гаек. - 25 мм | 1 | 0.48 | 68 | 32.64 | 0.7368
| 2 | - 26 - 50 мм | кран | 0.72 | 15 | 10.8 | 0.24379
2 | 9 | Ликвидация воздушных пробок в системе отопления | 1стояк | 0.56 | 34 | 19.04 | 0.4298
3 |  | Ликвидация воздушных пробок в системе отопления в | 1 рад.
| 10 | радиаторном блоке | блок | 0.19 | 17 | 3.23 | 0.072913
4 |  | Ремонт кранов регулировки у радиаторных блоков. Разборка | 1
| 11 | крана.Притирка крана. Сборка и регулировка крана. | кран | 0.5 | 12 | 6 | 0.13544
5 |  | Промывка трубопроводов системы центрального отопления. | 100м3
| 36 | Присоединение шланга к трубопроводу. Промывка системы | здания | 0.87 | 180.075 | 156.6652 | 3.5365
под давлением. Отсоединение шланга от трубопровода.
6 |  | Мелкий ремонт изоляции. Очистка трубы от грязи и | 1 м
| 13 | ржавчины | трубопр. | 0.33 | 24 | 7.92 | 0.17878
7 |  | Устройства в чердачных и подвальных помещениях. (Про- | 1000м2
|  | верка состояния регулирующих кранов и вентилей, задвижек, | осматри-
|  | запорной арматуры. Проверка состояния креплений, подвесок | ваемых
| 15 | прокладок для магистрального трубопровода) | помещ. | 112 | 0.9607 | 107.5984 | 2.4289
(4 раза в месяц)
8 |  | Проверка на прогрев отопительных приборов с регулировкой | 100м
| 40 |  | трубопр. | 0.12 | 12.35 | 1.482 | 0.033454
9 |  | Контроль за работой тепловых узлов | 1ТУ/
|  |  | год | 28 | 1 | 28 | 0.63206
10 |  | Запуск системы отопления | м2 отапл.
|  |  | помещ. | 0.025 | 4378.96 | 109.474 | 2.4712
11 |  | Остановка системы отопления | 1ТУ/
|  |  | год | 4 | 1 | 4 | 0.090294
12 |  | Перевод на зимнее (летнее) водоснабжение | 1ТУ/год | 8 | 1 | 8 | 0.18059
[5 empty] | ВСЕГО по участку: | 494.8496
ВОДОСНАБЖЕНИЕ, ВОДООТВЕДЕНИЕ
13 |  | Уплотнение сгонов с применением льняной пряди или асбес- | 1
| 7 | тового шнура (без разборки сгонов) | соедин. | 0.13 | 44 | 5.72 | 0.12912
14 |  | Устранение засоров системы канализации. (Снятие крышки с | 1
|  | ревизии. Устранение засора с помощью троса. Установка | при-
| 8 | крышки ревизии) | бор | 0.69 | 13 | 8.97 | 0.20248
15 |  | Очистка старых чугунных труб и фасонных частей от | 1 м
| 16 | нароста и грязи. | трубопр. | 0.52 | 7.5 | 3.9 | 0.088037
16 |  | Временная заделка свищей и трещин на внутренних трубопро-
| 19 | водах и стояках. Зачистка мест заделки. Установка эластичной | 1 | 0.53 | 14 | 7.42 | 0.1675
|  | накладки с закреплением хомутов на болтах. | место
17 |  | Осмотр водопровода, канализации и горячего водоснабжения. | 1000м2
|  | Проверка исправности кранов и др.запорной арматуры. Про- | осматри-
|  | верка состояния креплений на магистральных водопроводах, | ваемых
| 15 | раструбов канализационных труб. | помещ. | 144 | 0.9607 | 138.3408 | 3.1228
(3 раза в месяц)
[5 empty] | ВСЕГО по участку: | 164.3508
|  | ИТОГО: |  |  |  | 659.2005
[5 empty] | 0.33092 | чел.
Расчеты выполнены согласно Рекомендаций по нормированию труда работников,
занятых содержанием и ремонтом жилищного фонда, Часть 2, 2000 г.
Расчет численности рабочих по текущему ремонту систем отопления и
водоснабжения и водоотведения и стоимости услуги на 1 м2 общей площади
ОТОПЛЕНИЕ
№ | № | Наименование и состав работ | Ед.изм. | Трудозатр.на | Объем | Трудозатр.на | Ст-ть на
п/п | нормы |  |  | ед.изм, ч-час |  | объем, ч-час | 1м2, руб.
1 |  | Смена отдельных участков трубопроводов из стальных водога- | 1
| 6 | зопроводных неоцинкованных труб -Д труб до 50 мм | участок | 2.5 | 6 | 15 | 0.3386
2 |  | Смена отдельных участков трубопроводов из стальных | 1
| 11 | электросварных труб. -Д труб до 100 мм | участок | 2 | 3 | 6 | 0.13544
3 |  | Смена параллельной задвижки | 1
| 19 | - Д до 100 мм | задвижка | 2.8 | 2 | 5.6 | 0.12641
4 |  | Смена пробковых кранов. | 1
| 26 | - Д 26 - 50 мм | кран | 0.58 | 17 | 9.86 | 0.22258
5 |  | Смена вентиля | 1
| 27 |  | вентиль | 0.52 | 11 | 5.72 | 0.12912
6 |  | Установка кранов для спуска воздуха из системы | 1
| 28 | - Д 15 - 20 мм | кран | 1.1 | 5 | 5.5 | 0.12415
7 |  | Утепление трубопроводов центрального отопления | 1м2 утеплен.
| 30 | (водоснабжения) | участка | 0.99 | 12 | 11.88 | 0.26817
8 |  | Восстановление разрушенной тепловой изоляции | 1м2 восстановл.
| 35 |  | участка | 1.29 | 49 | 63.21 | 1.4269
9 |  | Рабочая проверка системы в целом | 100м
|  | (Осмотр трубопровода с отметкой дефектных мест. Спуск | трубо-
| 38 | воды из трубопровода и устранение дефектов) | провода | 3.1 | 9.1 | 28.21 | 0.6368
10 |  | Снятие, прочистка и установка параллельной задвижки | 1
| 44 | - Д до 100 мм | задвижка | 4.1 | 2 | 8.2
ВСЕГО по участку: | [5 empty] | 159.18 | 3.5933
ВОДОСНАБЖЕНИЕ, ВОДООТВЕДЕНИЕ
11 |  | Смена отдельных участков трубопроводов из стальных водога- | 1
| 4 | зопроводных оцинкованных труб -Д труб до 50 мм | участок | 2.5 | 16 | 40 | 0.90294
12 |  | Смена отдельных участков трубопроводов из стальных | 1
| 12 | электросварных труб. -Д труб до 50 мм | участок | 1.4 | 12 | 16.8 | 0.37924
13 |  | Смена отдельных участков внутренних чугунных канализацион- | 1
| 19 | ных выпусков. -Д канализационного выпуска 100 мм | участок | 1.3 | 5 | 6.5 | 0.14673
14 |  | Смена отдельных участков трубопроводов канализации из по- | 1
| 22 | лиэтиленовых труб высокой плотности (горизонтальных) | участок | 2.5 | 8 | 20 | 0.45147
-Д труб 100 мм
15 |  | Смена отдельных участков трубопроводов канализации из по- | 1
| 24 | лиэтиленовых труб высокой плотности (вертикальных) | участок | 1.3 | 18 | 23.4 | 0.52822
-Д труб 100 мм
16 |  | Подчеканка раструбов канализационных труб | 1
| 28 | -Д труб 101 - 125 мм | раструб | 0.64 | 5 | 3.2 | 0.072235
17 |  | Устранение засоров внутренних канализационных трубопро- | 1 пролет
| 32 | водов с помощью троса. | между | 0.58 | 12 | 6.96 | 0.15711
ревизиями
ВСЕГО по участку: | [5 empty] | 116.86
|  | ИТОГО: |  |  |  | 276.04
[5 empty] | 0.13857 | чел.
Расчеты выполнены согласно Рекомендаций по нормированию труда работников,
занятых содержанием и ремонтом жилищного фонда, Часть 2, 2000 г.
Расчет численности рабочих по техническому обслуживанию систем
электроснабжения и стоимости услуги на 1 м2 общей площади
№ | № | Наименование и состав работ | Ед.изм. | Трудозатр.на | Объем | Трудозатр.на | Ст-ть на
п/п | нормы |  |  | ед.изм, ч-час |  | объем, ч-час | 1м2, руб.
1 |  |  | 1 эл.
| 1 | Замена перегоревшей электролампы. | лампа | 0.095 | 49 | 4.655 | 0.097385
2 |  |  | 1
| 2 | Ремонт штепсельных розеток и выключателей. | шт | 0.7 | 6 | 4.2 | 0.087866
3 |  | Мелкий ремонт электропроводки. Проверка изоляции элект-
| 3 | ропроводки и ее укрепление. | 1м | 0.05 | 160 | 8 | 0.16736
4 |  | Проверка заземления оболочки электрокабеля.
| 5 |  | 1м | 0.02 | 240 | 4.8 | 0.10042
5 |  | Осмотр линий электрических сетей, арматуры и электрообору- | 100
|  | дования. Проверка состояния линий электрических сетей и ар- | лест-
| 7 | матуры, групповых распределительных и предохранительных | ничных | 324 | 0.3 | 97.2 | 2.0335
|  | щитов и переходных коробок (3 раза в месяц) | площ.
6 |  | - то же, силовых установок (3 раза в месяц) | 1 электр.
| 8 |  | мотор | 18 |  | 0 | 0
|  | ИТОГО: |  |  |  | 118.855
[5 empty] | 0.058956 | электриков
Расчет численности рабочих по техническому ремонту
систем электроснабжения
№ | № | Наименование и состав работ | Ед.изм. | Трудозатр.на | Объем | Трудозатр.на | Ст-ть на
п/п | нормы |  |  | ед.изм, ч-час |  | объем, ч-час | 1м2, руб.
1 |  | Замена неисправных участков электрической сети здания | 1 м
| 2 | Число и сечение жил в проводе, мм2 -3*1,5; 3*2,5 | провода | 0.25 | 21 | 5.25 | 0.10983
2 |  | Замена светильников | 1 све-
| 6 | для ламп накаливания | тильник | 0.46 | 3 | 1.38 | 0.02887
3 |  |  | 1 вык-
| 9 | Замена автоматических выключателей | лючат. | 1.06 | 7 | 7.42 | 0.15523
4 |  | Замена пакетных переключателей вводно - распределительных | 1 пере-
| 10 | устройств | ключат. | 0.44 | 4 | 1.76 | 0.03682
5 |  |  | 1
| 12 | Ремонт щитов | щит | 3.24 | 15 | 48.6 | 1.0167
6 |  |  | 1
| 16 | Замена стенного или потолочного патрона | патрон | 0.29 | 3 | 0.87 | 0.018201
7 |  |  | 1 ру-
| 19 | Замена рубильника | бильник | 0.67 |  | 0 | 0
8 |  |  | 1 пуска-
| 21 | Замена магнитных пускателей | тель | 0.7 |  | 0 | 0
9 |  |  | 1
| 25 | Замена кнопок управления | кнопка | 0.22 |  | 0 | 0
10 |  |  | 1 элект-
| 31 | Замена электродвигателя | родвиг. | 2.32 |  | 0 | 0
|  | ИТОГО: |  |  |  | 65.28
[5 empty] | 0.032381 | электриков
|  | Всего электриков для обслуживания жилого фонда: |  |  |  | 0.091337
Расчеты выполнены согласно Рекомендаций по нормированию труда работников,
занятых содержанием и ремонтом жилищного фонда, Часть 2, 2000 г.

## 40л-6а
Расчет численности рабочих по техническому обслуживанию систем отопления,
водоснабжения и водоотведения и стоимости услуги на 1 м2 общей площади
ул.40 лет Окт., 6а
ОТОПЛЕНИЕ
№ | № | Наименование и состав работ | Ед.изм. | Трудозатр.на | Объем | Трудозатр.на | Ст-ть на
п/п | нормы |  |  | ед.изм, ч-час |  | объем, ч-час | 1м2, руб.
1 |  | Притирка запорной арматуры без снятия с места. Перекры-
тие воды. Удаление сальника и старой набивки. Очистка са-
льника. Набивка сальника. Установка сальника на место с
| 1 | завертыванием гаек. - 25 мм | 1 | 0.48 | 53.8824 | 25.8635 | 0.79263
| 2 | - 26 - 50 мм | кран | 0.72 | 15 | 10.8 | 0.33098
2 | 9 | Ликвидация воздушных пробок в системе отопления | 1стояк | 0.56 | 30.8235 | 17.2612 | 0.529
3 |  | Ликвидация воздушных пробок в системе отопления в | 1 рад.
| 10 | радиаторном блоке | блок | 0.19 | 13.6471 | 2.5929 | 0.079465
4 |  | Ремонт кранов регулировки у радиаторных блоков. Разборка | 1
| 11 | крана.Притирка крана. Сборка и регулировка крана. | кран | 0.5 | 7.0588 | 3.5294 | 0.10816
5 |  | Промывка трубопроводов системы центрального отопления. | 100м3
| 36 | Присоединение шланга к трубопроводу. Промывка системы | здания | 0.87 | 132.9116 | 115.6331 | 3.5438
под давлением. Отсоединение шланга от трубопровода.
6 |  | Мелкий ремонт изоляции. Очистка трубы от грязи и | 1 м
| 13 | ржавчины | трубопр. | 0.33 | 22.9412 | 7.5706 | 0.23201
7 |  | Устройства в чердачных и подвальных помещениях. (Про- | 1000м2
|  | верка состояния регулирующих кранов и вентилей, задвижек, | осматри-
|  | запорной арматуры. Проверка состояния креплений, подвесок | ваемых
| 15 | прокладок для магистрального трубопровода) | помещ. | 112 | 0.70226 | 78.6536 | 2.4105
(4 раза в месяц)
8 |  | Проверка на прогрев отопительных приборов с регулировкой | 100м
| 40 |  | трубопр. | 0.12 | 11.0471 | 1.3256 | 0.040627
9 |  | Контроль за работой тепловых узлов | 1ТУ/
|  |  | год | 28 | 1 | 28 | 0.85811
10 |  | Запуск системы отопления | м2 отапл.
|  |  | помещ. | 0.025 | 3090.0029 | 77.2501 | 2.3675
11 |  | Остановка системы отопления | 1ТУ/
|  |  | год | 4 | 1 | 4 | 0.12259
12 |  | Перевод на зимнее (летнее) водоснабжение | 1ТУ/год | 8 | 1 | 8 | 0.24517
[5 empty] | ВСЕГО по участку: | 380.4801
ВОДОСНАБЖЕНИЕ, ВОДООТВЕДЕНИЕ
13 |  | Уплотнение сгонов с применением льняной пряди или асбес- | 1
| 7 | тового шнура (без разборки сгонов) | соедин. | 0.13 | 49.4118 | 6.4235 | 0.19686
14 |  | Устранение засоров системы канализации. (Снятие крышки с | 1
|  | ревизии. Устранение засора с помощью троса. Установка | при-
| 8 | крышки ревизии) | бор | 0.69 | 34.7059 | 23.9471 | 0.7339
15 |  | Очистка старых чугунных труб и фасонных частей от | 1 м
| 16 | нароста и грязи. | трубопр. | 0.52 | 28.2353 | 14.6824 | 0.44996
16 |  | Временная заделка свищей и трещин на внутренних трубопро-
| 19 | водах и стояках. Зачистка мест заделки. Установка эластичной | 1 | 0.53 | 10.5882 | 5.6118 | 0.17198
|  | накладки с закреплением хомутов на болтах. | место
17 |  | Осмотр водопровода, канализации и горячего водоснабжения. | 1000м2
|  | Проверка исправности кранов и др.запорной арматуры. Про- | осматри-
|  | верка состояния креплений на магистральных водопроводах, | ваемых
| 15 | раструбов канализационных труб. | помещ. | 144 | 0.70226 | 101.1261 | 3.0992
(3 раза в месяц)
[5 empty] | ВСЕГО по участку: | 151.7908
|  | ИТОГО: |  |  |  | 532.2709
[5 empty] | 0.2672 | чел.
Расчеты выполнены согласно Рекомендаций по нормированию труда работников,
занятых содержанием и ремонтом жилищного фонда, Часть 2, 2000 г.
Расчет численности рабочих по текущему ремонту систем отопления и
водоснабжения и водоотведения и стоимости услуги на 1 м2 общей площади
ОТОПЛЕНИЕ
№ | № | Наименование и состав работ | Ед.изм. | Трудозатр.на | Объем | Трудозатр.на | Ст-ть на
п/п | нормы |  |  | ед.изм, ч-час |  | объем, ч-час | 1м2, руб.
1 |  | Смена отдельных участков трубопроводов из стальных водога- | 1
| 6 | зопроводных неоцинкованных труб -Д труб до 50 мм | участок | 2.5 | 28.7647 | 71.9118 | 2.2039
2 |  | Смена отдельных участков трубопроводов из стальных | 1
| 11 | электросварных труб. -Д труб до 100 мм | участок | 2 | 16.8824 | 33.7647 | 1.0348
3 |  | Смена параллельной задвижки | 1
| 19 | - Д до 100 мм | задвижка | 2.8 | 2.1176 | 5.9294 | 0.18172
4 |  | Смена пробковых кранов. | 1
| 26 | - Д 26 - 50 мм | кран | 0.58 | 14.2941 | 8.2906 | 0.25408
5 |  | Смена вентиля | 1
| 27 |  | вентиль | 0.52 | 28 | 14.56 | 0.44621
6 |  | Установка кранов для спуска воздуха из системы | 1
| 28 | - Д 15 - 20 мм | кран | 1.1 | 2.0588 | 2.2647 | 0.069406
7 |  | Утепление трубопроводов центрального отопления | 1м2 утеплен.
| 30 | (водоснабжения) | участка | 0.99 | 14.8235 | 14.6753 | 0.44975
8 |  | Восстановление разрушенной тепловой изоляции | 1м2 восстановл.
| 35 |  | участка | 1.29 | 35.4706 | 45.7571 | 1.4023
9 |  | Рабочая проверка системы в целом | 100м
|  | (Осмотр трубопровода с отметкой дефектных мест. Спуск | трубо-
| 38 | воды из трубопровода и устранение дефектов) | провода | 3.1 | 5.2518 | 16.2805 | 0.49894
10 |  | Снятие, прочистка и установка параллельной задвижки | 1
| 44 | - Д до 100 мм | задвижка | 4.1 | 2 | 8.2
ВСЕГО по участку: | [5 empty] | 221.634 | 6.7923
ВОДОСНАБЖЕНИЕ, ВОДООТВЕДЕНИЕ
11 |  | Смена отдельных участков трубопроводов из стальных водога- | 1
| 4 | зопроводных оцинкованных труб -Д труб до 50 мм | участок | 2.5 | 12.3529 | 30.8824 | 0.94644
12 |  | Смена отдельных участков трубопроводов из стальных | 1
| 12 | электросварных труб. -Д труб до 50 мм | участок | 1.4 | 13.8824 | 19.4353 | 0.59563
13 |  | Смена отдельных участков внутренних чугунных канализацион- | 1
| 19 | ных выпусков. -Д канализационного выпуска 100 мм | участок | 1.3 | 2.4706 | 3.2118 | 0.09843
14 |  | Смена отдельных участков трубопроводов канализации из по- | 1
| 22 | лиэтиленовых труб высокой плотности (горизонтальных) | участок | 2.5 | 2.5882 | 6.4706 | 0.1983
-Д труб 100 мм
15 |  | Смена отдельных участков трубопроводов канализации из по- | 1
| 24 | лиэтиленовых труб высокой плотности (вертикальных) | участок | 1.3 | 4.9412 | 6.4235 | 0.19686
-Д труб 100 мм
16 |  | Подчеканка раструбов канализационных труб | 1
| 28 | -Д труб 101 - 125 мм | раструб | 0.64 | 1.2941 | 0.82824 | 0.025383
17 |  | Устранение засоров внутренних канализационных трубопро- | 1 пролет
| 32 | водов с помощью троса. | между | 0.58 | 9 | 5.22 | 0.15998
ревизиями
ВСЕГО по участку: | [5 empty] | 72.4718
|  | ИТОГО: |  |  |  | 294.1058
[5 empty] | 0.14764 | чел.
Расчеты выполнены согласно Рекомендаций по нормированию труда работников,
занятых содержанием и ремонтом жилищного фонда, Часть 2, 2000 г.
Расчет численности рабочих по техническому обслуживанию систем
электроснабжения и стоимости услуги на 1 м2 общей площади
№ | № | Наименование и состав работ | Ед.изм. | Трудозатр.на | Объем | Трудозатр.на | Ст-ть на
п/п | нормы |  |  | ед.изм, ч-час |  | объем, ч-час | 1м2, руб.
1 |  |  | 1 эл.
| 1 | Замена перегоревшей электролампы. | лампа | 0.095 | 34 | 3.23 | 0.09174
2 |  |  | 1
| 2 | Ремонт штепсельных розеток и выключателей. | шт | 0.7 | 7 | 4.9 | 0.13917
3 |  | Мелкий ремонт электропроводки. Проверка изоляции элект-
| 3 | ропроводки и ее укрепление. | 1м | 0.05 | 16.47 | 0.8235 | 0.023389
4 |  | Проверка заземления оболочки электрокабеля.
| 5 |  | 1м | 0.02 | 34.71 | 0.6942 | 0.019717
5 |  | Осмотр линий электрических сетей, арматуры и электрообору- | 100
|  | дования. Проверка состояния линий электрических сетей и ар- | лест-
| 7 | матуры, групповых распределительных и предохранительных | ничных | 324 | 0.2 | 64.8 | 1.8405
|  | щитов и переходных коробок (3 раза в месяц) | площ.
6 |  | - то же, силовых установок (3 раза в месяц) | 1 электр.
| 8 |  | мотор | 18 |  | 0 | 0
|  | ИТОГО: |  |  |  | 74.4477
[5 empty] | 0.036928 | электриков
Расчет численности рабочих по техническому ремонту
систем электроснабжения
№ | № | Наименование и состав работ | Ед.изм. | Трудозатр.на | Объем | Трудозатр.на | Ст-ть на
п/п | нормы |  |  | ед.изм, ч-час |  | объем, ч-час | 1м2, руб.
1 |  | Замена неисправных участков электрической сети здания | 1 м
| 2 | Число и сечение жил в проводе, мм2 -3*1,5; 3*2,5 | провода | 0.25 | 12.24 | 3.06 | 0.086912
2 |  | Замена светильников | 1 све-
| 6 | для ламп накаливания | тильник | 0.46 | 1 | 0.46 | 0.013065
3 |  |  | 1 вык-
| 9 | Замена автоматических выключателей | лючат. | 1.06 | 15 | 15.9 | 0.4516
4 |  | Замена пакетных переключателей вводно - распределительных | 1 пере-
| 10 | устройств | ключат. | 0.44 | 2 | 0.88 | 0.024994
5 |  |  | 1
| 12 | Ремонт щитов | щит | 3.24 | 19 | 61.56 | 1.7485
6 |  |  | 1
| 16 | Замена стенного или потолочного патрона | патрон | 0.29 | 2 | 0.58 | 0.016473
7 |  |  | 1 ру-
| 19 | Замена рубильника | бильник | 0.67 | 1 | 0.67 | 0.01903
8 |  |  | 1 пуска-
| 21 | Замена магнитных пускателей | тель | 0.7 |  | 0 | 0
9 |  |  | 1
| 25 | Замена кнопок управления | кнопка | 0.22 |  | 0 | 0
10 |  |  | 1 элект-
| 31 | Замена электродвигателя | родвиг. | 2.32 |  | 0 | 0
|  | ИТОГО: |  |  |  | 83.11
[5 empty] | 0.041225 | электриков
|  | Всего электриков для обслуживания жилого фонда: |  |  |  | 0.078154
Расчеты выполнены согласно Рекомендаций по нормированию труда работников,
занятых содержанием и ремонтом жилищного фонда, Часть 2, 2000 г.

## Б-19
Расчет численности рабочих по техническому обслуживанию систем отопления,
водоснабжения и водоотведения и стоимости услуги на 1 м2 общей площади
кв. "Б", 19
ОТОПЛЕНИЕ
№ | № | Наименование и состав работ | Ед.изм. | Трудозатр.на | Объем | Трудозатр.на | Ст-ть на
п/п | нормы |  |  | ед.изм, ч-час |  | объем, ч-час | 1м2, руб.
1 |  | Притирка запорной арматуры без снятия с места. Перекры-
тие воды. Удаление сальника и старой набивки. Очистка са-
льника. Набивка сальника. Установка сальника на место с
| 1 | завертыванием гаек. - 25 мм | 1 | 0.48 | 53.8824 | 25.8635 | 0.82167
| 2 | - 26 - 50 мм | кран | 0.72 | 15 | 10.8 | 0.34311
2 | 9 | Ликвидация воздушных пробок в системе отопления | 1стояк | 0.56 | 30.8235 | 17.2612 | 0.54838
3 |  | Ликвидация воздушных пробок в системе отопления в | 1 рад.
| 10 | радиаторном блоке | блок | 0.19 | 13.6471 | 2.5929 | 0.082377
4 |  | Ремонт кранов регулировки у радиаторных блоков. Разборка | 1
| 11 | крана.Притирка крана. Сборка и регулировка крана. | кран | 0.5 | 7.0588 | 3.5294 | 0.11213
5 |  | Промывка трубопроводов системы центрального отопления. | 100м3
| 36 | Присоединение шланга к трубопроводу. Промывка системы | здания | 0.87 | 132.9116 | 115.6331 | 3.6736
под давлением. Отсоединение шланга от трубопровода.
6 |  | Мелкий ремонт изоляции. Очистка трубы от грязи и | 1 м
| 13 | ржавчины | трубопр. | 0.33 | 22.9412 | 7.5706 | 0.24051
7 |  | Устройства в чердачных и подвальных помещениях. (Про- | 1000м2
|  | верка состояния регулирующих кранов и вентилей, задвижек, | осматри-
|  | запорной арматуры. Проверка состояния креплений, подвесок | ваемых
| 15 | прокладок для магистрального трубопровода) | помещ. | 112 | 0.70226 | 78.6536 | 2.4988
(4 раза в месяц)
8 |  | Проверка на прогрев отопительных приборов с регулировкой | 100м
| 40 |  | трубопр. | 0.12 | 11.0471 | 1.3256 | 0.042115
9 |  | Контроль за работой тепловых узлов | 1ТУ/
|  |  | год | 28 | 1 | 28 | 0.88955
10 |  | Запуск системы отопления | м2 отапл.
|  |  | помещ. | 0.025 | 3090.0029 | 77.2501 | 2.4542
11 |  | Остановка системы отопления | 1ТУ/
|  |  | год | 4 | 1 | 4 | 0.12708
12 |  | Перевод на зимнее (летнее) водоснабжение | 1ТУ/год | 8 | 1 | 8 | 0.25416
[5 empty] | ВСЕГО по участку: | 380.4801
ВОДОСНАБЖЕНИЕ, ВОДООТВЕДЕНИЕ
13 |  | Уплотнение сгонов с применением льняной пряди или асбес- | 1
| 7 | тового шнура (без разборки сгонов) | соедин. | 0.13 | 49.4118 | 6.4235 | 0.20407
14 |  | Устранение засоров системы канализации. (Снятие крышки с | 1
|  | ревизии. Устранение засора с помощью троса. Установка | при-
| 8 | крышки ревизии) | бор | 0.69 | 34.7059 | 23.9471 | 0.76079
15 |  | Очистка старых чугунных труб и фасонных частей от | 1 м
| 16 | нароста и грязи. | трубопр. | 0.52 | 28.2353 | 14.6824 | 0.46645
16 |  | Временная заделка свищей и трещин на внутренних трубопро-
| 19 | водах и стояках. Зачистка мест заделки. Установка эластичной | 1 | 0.53 | 10.5882 | 5.6118 | 0.17828
|  | накладки с закреплением хомутов на болтах. | место
17 |  | Осмотр водопровода, канализации и горячего водоснабжения. | 1000м2
|  | Проверка исправности кранов и др.запорной арматуры. Про- | осматри-
|  | верка состояния креплений на магистральных водопроводах, | ваемых
| 15 | раструбов канализационных труб. | помещ. | 144 | 0.70226 | 101.1261 | 3.2127
(3 раза в месяц)
[5 empty] | ВСЕГО по участку: | 151.7908
|  | ИТОГО: |  |  |  | 532.2709
[5 empty] | 0.2672 | чел.
Расчеты выполнены согласно Рекомендаций по нормированию труда работников,
занятых содержанием и ремонтом жилищного фонда, Часть 2, 2000 г.
Расчет численности рабочих по текущему ремонту систем отопления и
водоснабжения и водоотведения и стоимости услуги на 1 м2 общей площади
ОТОПЛЕНИЕ
№ | № | Наименование и состав работ | Ед.изм. | Трудозатр.на | Объем | Трудозатр.на | Ст-ть на
п/п | нормы |  |  | ед.изм, ч-час |  | объем, ч-час | 1м2, руб.
1 |  | Смена отдельных участков трубопроводов из стальных водога- | 1
| 6 | зопроводных неоцинкованных труб -Д труб до 50 мм | участок | 2.5 | 28.7647 | 71.9118 | 2.2846
2 |  | Смена отдельных участков трубопроводов из стальных | 1
| 11 | электросварных труб. -Д труб до 100 мм | участок | 2 | 16.8824 | 33.7647 | 1.0727
3 |  | Смена параллельной задвижки | 1
| 19 | - Д до 100 мм | задвижка | 2.8 | 2.1176 | 5.9294 | 0.18837
4 |  | Смена пробковых кранов. | 1
| 26 | - Д 26 - 50 мм | кран | 0.58 | 14.2941 | 8.2906 | 0.26339
5 |  | Смена вентиля | 1
| 27 |  | вентиль | 0.52 | 28 | 14.56 | 0.46256
6 |  | Установка кранов для спуска воздуха из системы | 1
| 28 | - Д 15 - 20 мм | кран | 1.1 | 2.0588 | 2.2647 | 0.071949
7 |  | Утепление трубопроводов центрального отопления | 1м2 утеплен.
| 30 | (водоснабжения) | участка | 0.99 | 14.8235 | 14.6753 | 0.46623
8 |  | Восстановление разрушенной тепловой изоляции | 1м2 восстановл.
| 35 |  | участка | 1.29 | 35.4706 | 45.7571 | 1.4537
9 |  | Рабочая проверка системы в целом | 100м
|  | (Осмотр трубопровода с отметкой дефектных мест. Спуск | трубо-
| 38 | воды из трубопровода и устранение дефектов) | провода | 3.1 | 5.2518 | 16.2805 | 0.51722
10 |  | Снятие, прочистка и установка параллельной задвижки | 1
| 44 | - Д до 100 мм | задвижка | 4.1 | 2 | 8.2
ВСЕГО по участку: | [5 empty] | 221.634 | 7.0412
ВОДОСНАБЖЕНИЕ, ВОДООТВЕДЕНИЕ
11 |  | Смена отдельных участков трубопроводов из стальных водога- | 1
| 4 | зопроводных оцинкованных труб -Д труб до 50 мм | участок | 2.5 | 12.3529 | 30.8824 | 0.98112
12 |  | Смена отдельных участков трубопроводов из стальных | 1
| 12 | электросварных труб. -Д труб до 50 мм | участок | 1.4 | 13.8824 | 19.4353 | 0.61745
13 |  | Смена отдельных участков внутренних чугунных канализацион- | 1
| 19 | ных выпусков. -Д канализационного выпуска 100 мм | участок | 1.3 | 2.4706 | 3.2118 | 0.10204
14 |  | Смена отдельных участков трубопроводов канализации из по- | 1
| 22 | лиэтиленовых труб высокой плотности (горизонтальных) | участок | 2.5 | 2.5882 | 6.4706 | 0.20557
-Д труб 100 мм
15 |  | Смена отдельных участков трубопроводов канализации из по- | 1
| 24 | лиэтиленовых труб высокой плотности (вертикальных) | участок | 1.3 | 4.9412 | 6.4235 | 0.20407
-Д труб 100 мм
16 |  | Подчеканка раструбов канализационных труб | 1
| 28 | -Д труб 101 - 125 мм | раструб | 0.64 | 1.2941 | 0.82824 | 0.026313
17 |  | Устранение засоров внутренних канализационных трубопро- | 1 пролет
| 32 | водов с помощью троса. | между | 0.58 | 9 | 5.22 | 0.16584
ревизиями
ВСЕГО по участку: | [5 empty] | 72.4718
|  | ИТОГО: |  |  |  | 294.1058
[5 empty] | 0.14764 | чел.
Расчеты выполнены согласно Рекомендаций по нормированию труда работников,
занятых содержанием и ремонтом жилищного фонда, Часть 2, 2000 г.
Расчет численности рабочих по техническому обслуживанию систем
электроснабжения и стоимости услуги на 1 м2 общей площади
№ | № | Наименование и состав работ | Ед.изм. | Трудозатр.на | Объем | Трудозатр.на | Ст-ть на
п/п | нормы |  |  | ед.изм, ч-час |  | объем, ч-час | 1м2, руб.
1 |  |  | 1 эл.
| 1 | Замена перегоревшей электролампы. | лампа | 0.095 | 34 | 3.23 | 0.095102
2 |  |  | 1
| 2 | Ремонт штепсельных розеток и выключателей. | шт | 0.7 | 7 | 4.9 | 0.14427
3 |  | Мелкий ремонт электропроводки. Проверка изоляции элект-
| 3 | ропроводки и ее укрепление. | 1м | 0.05 | 16.47 | 0.8235 | 0.024246
4 |  | Проверка заземления оболочки электрокабеля.
| 5 |  | 1м | 0.02 | 34.71 | 0.6942 | 0.020439
5 |  | Осмотр линий электрических сетей, арматуры и электрообору- | 100
|  | дования. Проверка состояния линий электрических сетей и ар- | лест-
| 7 | матуры, групповых распределительных и предохранительных | ничных | 324 | 0.2 | 64.8 | 1.9079
|  | щитов и переходных коробок (3 раза в месяц) | площ.
6 |  | - то же, силовых установок (3 раза в месяц) | 1 электр.
| 8 |  | мотор | 18 |  | 0 | 0
|  | ИТОГО: |  |  |  | 74.4477
[5 empty] | 0.036928 | электриков
Расчет численности рабочих по техническому ремонту
систем электроснабжения
№ | № | Наименование и состав работ | Ед.изм. | Трудозатр.на | Объем | Трудозатр.на | Ст-ть на
п/п | нормы |  |  | ед.изм, ч-час |  | объем, ч-час | 1м2, руб.
1 |  | Замена неисправных участков электрической сети здания | 1 м
| 2 | Число и сечение жил в проводе, мм2 -3*1,5; 3*2,5 | провода | 0.25 | 12.24 | 3.06 | 0.090096
2 |  | Замена светильников | 1 све-
| 6 | для ламп накаливания | тильник | 0.46 | 1 | 0.46 | 0.013544
3 |  |  | 1 вык-
| 9 | Замена автоматических выключателей | лючат. | 1.06 | 15 | 15.9 | 0.46815
4 |  | Замена пакетных переключателей вводно - распределительных | 1 пере-
| 10 | устройств | ключат. | 0.44 | 2 | 0.88 | 0.02591
5 |  |  | 1
| 12 | Ремонт щитов | щит | 3.24 | 19 | 61.56 | 1.8125
6 |  |  | 1
| 16 | Замена стенного или потолочного патрона | патрон | 0.29 | 2 | 0.58 | 0.017077
7 |  |  | 1 ру-
| 19 | Замена рубильника | бильник | 0.67 | 1 | 0.67 | 0.019727
8 |  |  | 1 пуска-
| 21 | Замена магнитных пускателей | тель | 0.7 |  | 0 | 0
9 |  |  | 1
| 25 | Замена кнопок управления | кнопка | 0.22 |  | 0 | 0
10 |  |  | 1 элект-
| 31 | Замена электродвигателя | родвиг. | 2.32 |  | 0 | 0
|  | ИТОГО: |  |  |  | 83.11
[5 empty] | 0.041225 | электриков
|  | Всего электриков для обслуживания жилого фонда: |  |  |  | 0.078154
Расчеты выполнены согласно Рекомендаций по нормированию труда работников,
занятых содержанием и ремонтом жилищного фонда, Часть 2, 2000 г.

## Б-18
Расчет численности рабочих по техническому обслуживанию систем отопления,
водоснабжения и водоотведения и стоимости услуги на 1 м2 общей площади
кв. "Б", 18
ОТОПЛЕНИЕ
№ | № | Наименование и состав работ | Ед.изм. | Трудозатр.на | Объем | Трудозатр.на | Ст-ть на
п/п | нормы |  |  | ед.изм, ч-час |  | объем, ч-час | 1м2, руб.
1 |  | Притирка запорной арматуры без снятия с места. Перекры-
тие воды. Удаление сальника и старой набивки. Очистка са-
льника. Набивка сальника. Установка сальника на место с
| 1 | завертыванием гаек. - 25 мм | 1 | 0.48 | 53.8824 | 25.8635 | 0.82656
| 2 | - 26 - 50 мм | кран | 0.72 | 15 | 10.8 | 0.34515
2 | 9 | Ликвидация воздушных пробок в системе отопления | 1стояк | 0.56 | 30.8235 | 17.2612 | 0.55164
3 |  | Ликвидация воздушных пробок в системе отопления в | 1 рад.
| 10 | радиаторном блоке | блок | 0.19 | 13.6471 | 2.5929 | 0.082866
4 |  | Ремонт кранов регулировки у радиаторных блоков. Разборка | 1
| 11 | крана.Притирка крана. Сборка и регулировка крана. | кран | 0.5 | 7.0588 | 3.5294 | 0.11279
5 |  | Промывка трубопроводов системы центрального отопления. | 100м3
| 36 | Присоединение шланга к трубопроводу. Промывка системы | здания | 0.87 | 132.9116 | 115.6331 | 3.6955
под давлением. Отсоединение шланга от трубопровода.
6 |  | Мелкий ремонт изоляции. Очистка трубы от грязи и | 1 м
| 13 | ржавчины | трубопр. | 0.33 | 22.9412 | 7.5706 | 0.24194
7 |  | Устройства в чердачных и подвальных помещениях. (Про- | 1000м2
|  | верка состояния регулирующих кранов и вентилей, задвижек, | осматри-
|  | запорной арматуры. Проверка состояния креплений, подвесок | ваемых
| 15 | прокладок для магистрального трубопровода) | помещ. | 112 | 0.70226 | 78.6536 | 2.5136
(4 раза в месяц)
8 |  | Проверка на прогрев отопительных приборов с регулировкой | 100м
| 40 |  | трубопр. | 0.12 | 11.0471 | 1.3256 | 0.042366
9 |  | Контроль за работой тепловых узлов | 1ТУ/
|  |  | год | 28 | 1 | 28 | 0.89484
10 |  | Запуск системы отопления | м2 отапл.
|  |  | помещ. | 0.025 | 3090.0029 | 77.2501 | 2.4688
11 |  | Остановка системы отопления | 1ТУ/
|  |  | год | 4 | 1 | 4 | 0.12783
12 |  | Перевод на зимнее (летнее) водоснабжение | 1ТУ/год | 8 | 1 | 8 | 0.25567
[5 empty] | ВСЕГО по участку: | 380.4801
ВОДОСНАБЖЕНИЕ, ВОДООТВЕДЕНИЕ
13 |  | Уплотнение сгонов с применением льняной пряди или асбес- | 1
| 7 | тового шнура (без разборки сгонов) | соедин. | 0.13 | 49.4118 | 6.4235 | 0.20529
14 |  | Устранение засоров системы канализации. (Снятие крышки с | 1
|  | ревизии. Устранение засора с помощью троса. Установка | при-
| 8 | крышки ревизии) | бор | 0.69 | 34.7059 | 23.9471 | 0.76531
15 |  | Очистка старых чугунных труб и фасонных частей от | 1 м
| 16 | нароста и грязи. | трубопр. | 0.52 | 28.2353 | 14.6824 | 0.46923
16 |  | Временная заделка свищей и трещин на внутренних трубопро-
| 19 | водах и стояках. Зачистка мест заделки. Установка эластичной | 1 | 0.53 | 10.5882 | 5.6118 | 0.17934
|  | накладки с закреплением хомутов на болтах. | место
17 |  | Осмотр водопровода, канализации и горячего водоснабжения. | 1000м2
|  | Проверка исправности кранов и др.запорной арматуры. Про- | осматри-
|  | верка состояния креплений на магистральных водопроводах, | ваемых
| 15 | раструбов канализационных труб. | помещ. | 144 | 0.70226 | 101.1261 | 3.2318
(3 раза в месяц)
[5 empty] | ВСЕГО по участку: | 151.7908
|  | ИТОГО: |  |  |  | 532.2709
[5 empty] | 0.2672 | чел.
Расчеты выполнены согласно Рекомендаций по нормированию труда работников,
занятых содержанием и ремонтом жилищного фонда, Часть 2, 2000 г.
Расчет численности рабочих по текущему ремонту систем отопления и
водоснабжения и водоотведения и стоимости услуги на 1 м2 общей площади
ОТОПЛЕНИЕ
№ | № | Наименование и состав работ | Ед.изм. | Трудозатр.на | Объем | Трудозатр.на | Ст-ть на
п/п | нормы |  |  | ед.изм, ч-час |  | объем, ч-час | 1м2, руб.
1 |  | Смена отдельных участков трубопроводов из стальных водога- | 1
| 6 | зопроводных неоцинкованных труб -Д труб до 50 мм | участок | 2.5 | 28.7647 | 71.9118 | 2.2982
2 |  | Смена отдельных участков трубопроводов из стальных | 1
| 11 | электросварных труб. -Д труб до 100 мм | участок | 2 | 16.8824 | 33.7647 | 1.0791
3 |  | Смена параллельной задвижки | 1
| 19 | - Д до 100 мм | задвижка | 2.8 | 2.1176 | 5.9294 | 0.18949
4 |  | Смена пробковых кранов. | 1
| 26 | - Д 26 - 50 мм | кран | 0.58 | 14.2941 | 8.2906 | 0.26495
5 |  | Смена вентиля | 1
| 27 |  | вентиль | 0.52 | 28 | 14.56 | 0.46531
6 |  | Установка кранов для спуска воздуха из системы | 1
| 28 | - Д 15 - 20 мм | кран | 1.1 | 2.0588 | 2.2647 | 0.072376
7 |  | Утепление трубопроводов центрального отопления | 1м2 утеплен.
| 30 | (водоснабжения) | участка | 0.99 | 14.8235 | 14.6753 | 0.469
8 |  | Восстановление разрушенной тепловой изоляции | 1м2 восстановл.
| 35 |  | участка | 1.29 | 35.4706 | 45.7571 | 1.4623
9 |  | Рабочая проверка системы в целом | 100м
|  | (Осмотр трубопровода с отметкой дефектных мест. Спуск | трубо-
| 38 | воды из трубопровода и устранение дефектов) | провода | 3.1 | 5.2518 | 16.2805 | 0.5203
10 |  | Снятие, прочистка и установка параллельной задвижки | 1
| 44 | - Д до 100 мм | задвижка | 4.1 | 2 | 8.2
ВСЕГО по участку: | [5 empty] | 221.634 | 7.0831
ВОДОСНАБЖЕНИЕ, ВОДООТВЕДЕНИЕ
11 |  | Смена отдельных участков трубопроводов из стальных водога- | 1
| 4 | зопроводных оцинкованных труб -Д труб до 50 мм | участок | 2.5 | 12.3529 | 30.8824 | 0.98695
12 |  | Смена отдельных участков трубопроводов из стальных | 1
| 12 | электросварных труб. -Д труб до 50 мм | участок | 1.4 | 13.8824 | 19.4353 | 0.62112
13 |  | Смена отдельных участков внутренних чугунных канализацион- | 1
| 19 | ных выпусков. -Д канализационного выпуска 100 мм | участок | 1.3 | 2.4706 | 3.2118 | 0.10264
14 |  | Смена отдельных участков трубопроводов канализации из по- | 1
| 22 | лиэтиленовых труб высокой плотности (горизонтальных) | участок | 2.5 | 2.5882 | 6.4706 | 0.20679
-Д труб 100 мм
15 |  | Смена отдельных участков трубопроводов канализации из по- | 1
| 24 | лиэтиленовых труб высокой плотности (вертикальных) | участок | 1.3 | 4.9412 | 6.4235 | 0.20529
-Д труб 100 мм
16 |  | Подчеканка раструбов канализационных труб | 1
| 28 | -Д труб 101 - 125 мм | раструб | 0.64 | 1.2941 | 0.82824 | 0.026469
17 |  | Устранение засоров внутренних канализационных трубопро- | 1 пролет
| 32 | водов с помощью троса. | между | 0.58 | 9 | 5.22 | 0.16682
ревизиями
ВСЕГО по участку: | [5 empty] | 72.4718
|  | ИТОГО: |  |  |  | 294.1058
[5 empty] | 0.14764 | чел.
Расчеты выполнены согласно Рекомендаций по нормированию труда работников,
занятых содержанием и ремонтом жилищного фонда, Часть 2, 2000 г.
Расчет численности рабочих по техническому обслуживанию систем
электроснабжения и стоимости услуги на 1 м2 общей площади
№ | № | Наименование и состав работ | Ед.изм. | Трудозатр.на | Объем | Трудозатр.на | Ст-ть на
п/п | нормы |  |  | ед.изм, ч-час |  | объем, ч-час | 1м2, руб.
1 |  |  | 1 эл.
| 1 | Замена перегоревшей электролампы. | лампа | 0.095 | 34 | 3.23 | 0.095667
2 |  |  | 1
| 2 | Ремонт штепсельных розеток и выключателей. | шт | 0.7 | 7 | 4.9 | 0.14513
3 |  | Мелкий ремонт электропроводки. Проверка изоляции элект-
| 3 | ропроводки и ее укрепление. | 1м | 0.05 | 16.47 | 0.8235 | 0.024391
4 |  | Проверка заземления оболочки электрокабеля.
| 5 |  | 1м | 0.02 | 34.71 | 0.6942 | 0.020561
5 |  | Осмотр линий электрических сетей, арматуры и электрообору- | 100
|  | дования. Проверка состояния линий электрических сетей и ар- | лест-
| 7 | матуры, групповых распределительных и предохранительных | ничных | 324 | 0.2 | 64.8 | 1.9193
|  | щитов и переходных коробок (3 раза в месяц) | площ.
6 |  | - то же, силовых установок (3 раза в месяц) | 1 электр.
| 8 |  | мотор | 18 |  | 0 | 0
|  | ИТОГО: |  |  |  | 74.4477
[5 empty] | 0.036928 | электриков
Расчет численности рабочих по техническому ремонту
систем электроснабжения
№ | № | Наименование и состав работ | Ед.изм. | Трудозатр.на | Объем | Трудозатр.на | Ст-ть на
п/п | нормы |  |  | ед.изм, ч-час |  | объем, ч-час | 1м2, руб.
1 |  | Замена неисправных участков электрической сети здания | 1 м
| 2 | Число и сечение жил в проводе, мм2 -3*1,5; 3*2,5 | провода | 0.25 | 12.24 | 3.06 | 0.090632
2 |  | Замена светильников | 1 све-
| 6 | для ламп накаливания | тильник | 0.46 | 1 | 0.46 | 0.013624
3 |  |  | 1 вык-
| 9 | Замена автоматических выключателей | лючат. | 1.06 | 15 | 15.9 | 0.47093
4 |  | Замена пакетных переключателей вводно - распределительных | 1 пере-
| 10 | устройств | ключат. | 0.44 | 2 | 0.88 | 0.026064
5 |  |  | 1
| 12 | Ремонт щитов | щит | 3.24 | 19 | 61.56 | 1.8233
6 |  |  | 1
| 16 | Замена стенного или потолочного патрона | патрон | 0.29 | 2 | 0.58 | 0.017179
7 |  |  | 1 ру-
| 19 | Замена рубильника | бильник | 0.67 | 1 | 0.67 | 0.019844
8 |  |  | 1 пуска-
| 21 | Замена магнитных пускателей | тель | 0.7 |  | 0 | 0
9 |  |  | 1
| 25 | Замена кнопок управления | кнопка | 0.22 |  | 0 | 0
10 |  |  | 1 элект-
| 31 | Замена электродвигателя | родвиг. | 2.32 |  | 0 | 0
|  | ИТОГО: |  |  |  | 83.11
[5 empty] | 0.041225 | электриков
|  | Всего электриков для обслуживания жилого фонда: |  |  |  | 0.078154
Расчеты выполнены согласно Рекомендаций по нормированию труда работников,
занятых содержанием и ремонтом жилищного фонда, Часть 2, 2000 г.

## Б-17
Расчет численности рабочих по техническому обслуживанию систем отопления,
водоснабжения и водоотведения и стоимости услуги на 1 м2 общей площади
кв. "Б", 17
ОТОПЛЕНИЕ
№ | № | Наименование и состав работ | Ед.изм. | Трудозатр.на | Объем | Трудозатр.на | Ст-ть на
п/п | нормы |  |  | ед.изм, ч-час |  | объем, ч-час | 1м2, руб.
1 |  | Притирка запорной арматуры без снятия с места. Перекры-
тие воды. Удаление сальника и старой набивки. Очистка са-
льника. Набивка сальника. Установка сальника на место с
| 1 | завертыванием гаек. - 25 мм | 1 | 0.48 | 53.8824 | 25.8635 | 0.83057
| 2 | - 26 - 50 мм | кран | 0.72 | 15 | 10.8 | 0.34682
2 | 9 | Ликвидация воздушных пробок в системе отопления | 1стояк | 0.56 | 30.8235 | 17.2612 | 0.55432
3 |  | Ликвидация воздушных пробок в системе отопления в | 1 рад.
| 10 | радиаторном блоке | блок | 0.19 | 13.6471 | 2.5929 | 0.083268
4 |  | Ремонт кранов регулировки у радиаторных блоков. Разборка | 1
| 11 | крана.Притирка крана. Сборка и регулировка крана. | кран | 0.5 | 7.0588 | 3.5294 | 0.11334
5 |  | Промывка трубопроводов системы центрального отопления. | 100м3
| 36 | Присоединение шланга к трубопроводу. Промывка системы | здания | 0.87 | 132.9116 | 115.6331 | 3.7134
под давлением. Отсоединение шланга от трубопровода.
6 |  | Мелкий ремонт изоляции. Очистка трубы от грязи и | 1 м
| 13 | ржавчины | трубопр. | 0.33 | 22.9412 | 7.5706 | 0.24312
7 |  | Устройства в чердачных и подвальных помещениях. (Про- | 1000м2
|  | верка состояния регулирующих кранов и вентилей, задвижек, | осматри-
|  | запорной арматуры. Проверка состояния креплений, подвесок | ваемых
| 15 | прокладок для магистрального трубопровода) | помещ. | 112 | 0.70226 | 78.6536 | 2.5258
(4 раза в месяц)
8 |  | Проверка на прогрев отопительных приборов с регулировкой | 100м
| 40 |  | трубопр. | 0.12 | 11.0471 | 1.3256 | 0.042571
9 |  | Контроль за работой тепловых узлов | 1ТУ/
|  |  | год | 28 | 1 | 28 | 0.89918
10 |  | Запуск системы отопления | м2 отапл.
|  |  | помещ. | 0.025 | 3090.0029 | 77.2501 | 2.4808
11 |  | Остановка системы отопления | 1ТУ/
|  |  | год | 4 | 1 | 4 | 0.12845
12 |  | Перевод на зимнее (летнее) водоснабжение | 1ТУ/год | 8 | 1 | 8 | 0.25691
[5 empty] | ВСЕГО по участку: | 380.4801
ВОДОСНАБЖЕНИЕ, ВОДООТВЕДЕНИЕ
13 |  | Уплотнение сгонов с применением льняной пряди или асбес- | 1
| 7 | тового шнура (без разборки сгонов) | соедин. | 0.13 | 49.4118 | 6.4235 | 0.20628
14 |  | Устранение засоров системы канализации. (Снятие крышки с | 1
|  | ревизии. Устранение засора с помощью троса. Установка | при-
| 8 | крышки ревизии) | бор | 0.69 | 34.7059 | 23.9471 | 0.76902
15 |  | Очистка старых чугунных труб и фасонных частей от | 1 м
| 16 | нароста и грязи. | трубопр. | 0.52 | 28.2353 | 14.6824 | 0.4715
16 |  | Временная заделка свищей и трещин на внутренних трубопро-
| 19 | водах и стояках. Зачистка мест заделки. Установка эластичной | 1 | 0.53 | 10.5882 | 5.6118 | 0.18021
|  | накладки с закреплением хомутов на болтах. | место
17 |  | Осмотр водопровода, канализации и горячего водоснабжения. | 1000м2
|  | Проверка исправности кранов и др.запорной арматуры. Про- | осматри-
|  | верка состояния креплений на магистральных водопроводах, | ваемых
| 15 | раструбов канализационных труб. | помещ. | 144 | 0.70226 | 101.1261 | 3.2475
(3 раза в месяц)
[5 empty] | ВСЕГО по участку: | 151.7908
|  | ИТОГО: |  |  |  | 532.2709
[5 empty] | 0.2672 | чел.
Расчеты выполнены согласно Рекомендаций по нормированию труда работников,
занятых содержанием и ремонтом жилищного фонда, Часть 2, 2000 г.
Расчет численности рабочих по текущему ремонту систем отопления и
водоснабжения и водоотведения и стоимости услуги на 1 м2 общей площади
ОТОПЛЕНИЕ
№ | № | Наименование и состав работ | Ед.изм. | Трудозатр.на | Объем | Трудозатр.на | Ст-ть на
п/п | нормы |  |  | ед.изм, ч-час |  | объем, ч-час | 1м2, руб.
1 |  | Смена отдельных участков трубопроводов из стальных водога- | 1
| 6 | зопроводных неоцинкованных труб -Д труб до 50 мм | участок | 2.5 | 28.7647 | 71.9118 | 2.3093
2 |  | Смена отдельных участков трубопроводов из стальных | 1
| 11 | электросварных труб. -Д труб до 100 мм | участок | 2 | 16.8824 | 33.7647 | 1.0843
3 |  | Смена параллельной задвижки | 1
| 19 | - Д до 100 мм | задвижка | 2.8 | 2.1176 | 5.9294 | 0.19041
4 |  | Смена пробковых кранов. | 1
| 26 | - Д 26 - 50 мм | кран | 0.58 | 14.2941 | 8.2906 | 0.26624
5 |  | Смена вентиля | 1
| 27 |  | вентиль | 0.52 | 28 | 14.56 | 0.46757
6 |  | Установка кранов для спуска воздуха из системы | 1
| 28 | - Д 15 - 20 мм | кран | 1.1 | 2.0588 | 2.2647 | 0.072727
7 |  | Утепление трубопроводов центрального отопления | 1м2 утеплен.
| 30 | (водоснабжения) | участка | 0.99 | 14.8235 | 14.6753 | 0.47127
8 |  | Восстановление разрушенной тепловой изоляции | 1м2 восстановл.
| 35 |  | участка | 1.29 | 35.4706 | 45.7571 | 1.4694
9 |  | Рабочая проверка системы в целом | 100м
|  | (Осмотр трубопровода с отметкой дефектных мест. Спуск | трубо-
| 38 | воды из трубопровода и устранение дефектов) | провода | 3.1 | 5.2518 | 16.2805 | 0.52282
10 |  | Снятие, прочистка и установка параллельной задвижки | 1
| 44 | - Д до 100 мм | задвижка | 4.1 | 2 | 8.2
ВСЕГО по участку: | [5 empty] | 221.634 | 7.1174
ВОДОСНАБЖЕНИЕ, ВОДООТВЕДЕНИЕ
11 |  | Смена отдельных участков трубопроводов из стальных водога- | 1
| 4 | зопроводных оцинкованных труб -Д труб до 50 мм | участок | 2.5 | 12.3529 | 30.8824 | 0.99174
12 |  | Смена отдельных участков трубопроводов из стальных | 1
| 12 | электросварных труб. -Д труб до 50 мм | участок | 1.4 | 13.8824 | 19.4353 | 0.62413
13 |  | Смена отдельных участков внутренних чугунных канализацион- | 1
| 19 | ных выпусков. -Д канализационного выпуска 100 мм | участок | 1.3 | 2.4706 | 3.2118 | 0.10314
14 |  | Смена отдельных участков трубопроводов канализации из по- | 1
| 22 | лиэтиленовых труб высокой плотности (горизонтальных) | участок | 2.5 | 2.5882 | 6.4706 | 0.20779
-Д труб 100 мм
15 |  | Смена отдельных участков трубопроводов канализации из по- | 1
| 24 | лиэтиленовых труб высокой плотности (вертикальных) | участок | 1.3 | 4.9412 | 6.4235 | 0.20628
-Д труб 100 мм
16 |  | Подчеканка раструбов канализационных труб | 1
| 28 | -Д труб 101 - 125 мм | раструб | 0.64 | 1.2941 | 0.82824 | 0.026597
17 |  | Устранение засоров внутренних канализационных трубопро- | 1 пролет
| 32 | водов с помощью троса. | между | 0.58 | 9 | 5.22 | 0.16763
ревизиями
ВСЕГО по участку: | [5 empty] | 72.4718
|  | ИТОГО: |  |  |  | 294.1058
[5 empty] | 0.14764 | чел.
Расчеты выполнены согласно Рекомендаций по нормированию труда работников,
занятых содержанием и ремонтом жилищного фонда, Часть 2, 2000 г.
Расчет численности рабочих по техническому обслуживанию систем
электроснабжения и стоимости услуги на 1 м2 общей площади
№ | № | Наименование и состав работ | Ед.изм. | Трудозатр.на | Объем | Трудозатр.на | Ст-ть на
п/п | нормы |  |  | ед.изм, ч-час |  | объем, ч-час | 1м2, руб.
1 |  |  | 1 эл.
| 1 | Замена перегоревшей электролампы. | лампа | 0.095 | 34 | 3.23 | 0.096131
2 |  |  | 1
| 2 | Ремонт штепсельных розеток и выключателей. | шт | 0.7 | 7 | 4.9 | 0.14583
3 |  | Мелкий ремонт электропроводки. Проверка изоляции элект-
| 3 | ропроводки и ее укрепление. | 1м | 0.05 | 16.47 | 0.8235 | 0.024509
4 |  | Проверка заземления оболочки электрокабеля.
| 5 |  | 1м | 0.02 | 34.71 | 0.6942 | 0.020661
5 |  | Осмотр линий электрических сетей, арматуры и электрообору- | 100
|  | дования. Проверка состояния линий электрических сетей и ар- | лест-
| 7 | матуры, групповых распределительных и предохранительных | ничных | 324 | 0.2 | 64.8 | 1.9286
|  | щитов и переходных коробок (3 раза в месяц) | площ.
6 |  | - то же, силовых установок (3 раза в месяц) | 1 электр.
| 8 |  | мотор | 18 |  | 0 | 0
|  | ИТОГО: |  |  |  | 74.4477
[5 empty] | 0.036928 | электриков
Расчет численности рабочих по техническому ремонту
систем электроснабжения
№ | № | Наименование и состав работ | Ед.изм. | Трудозатр.на | Объем | Трудозатр.на | Ст-ть на
п/п | нормы |  |  | ед.изм, ч-час |  | объем, ч-час | 1м2, руб.
1 |  | Замена неисправных участков электрической сети здания | 1 м
| 2 | Число и сечение жил в проводе, мм2 -3*1,5; 3*2,5 | провода | 0.25 | 12.24 | 3.06 | 0.091071
2 |  | Замена светильников | 1 све-
| 6 | для ламп накаливания | тильник | 0.46 | 1 | 0.46 | 0.01369
3 |  |  | 1 вык-
| 9 | Замена автоматических выключателей | лючат. | 1.06 | 15 | 15.9 | 0.47321
4 |  | Замена пакетных переключателей вводно - распределительных | 1 пере-
| 10 | устройств | ключат. | 0.44 | 2 | 0.88 | 0.02619
5 |  |  | 1
| 12 | Ремонт щитов | щит | 3.24 | 19 | 61.56 | 1.8321
6 |  |  | 1
| 16 | Замена стенного или потолочного патрона | патрон | 0.29 | 2 | 0.58 | 0.017262
7 |  |  | 1 ру-
| 19 | Замена рубильника | бильник | 0.67 | 1 | 0.67 | 0.01994
8 |  |  | 1 пуска-
| 21 | Замена магнитных пускателей | тель | 0.7 |  | 0 | 0
9 |  |  | 1
| 25 | Замена кнопок управления | кнопка | 0.22 |  | 0 | 0
10 |  |  | 1 элект-
| 31 | Замена электродвигателя | родвиг. | 2.32 |  | 0 | 0
|  | ИТОГО: |  |  |  | 83.11
[5 empty] | 0.041225 | электриков
|  | Всего электриков для обслуживания жилого фонда: |  |  |  | 0.078154
Расчеты выполнены согласно Рекомендаций по нормированию труда работников,
занятых содержанием и ремонтом жилищного фонда, Часть 2, 2000 г.

## Б-10
Расчет численности рабочих по техническому обслуживанию систем отопления,
водоснабжения и водоотведения и стоимости услуги на 1 м2 общей площади
кв. "Б", 10
ОТОПЛЕНИЕ
№ | № | Наименование и состав работ | Ед.изм. | Трудозатр.на | Объем | Трудозатр.на | Ст-ть на
п/п | нормы |  |  | ед.изм, ч-час |  | объем, ч-час | 1м2, руб.
1 |  | Притирка запорной арматуры без снятия с места. Перекры-
тие воды. Удаление сальника и старой набивки. Очистка са-
льника. Набивка сальника. Установка сальника на место с
| 1 | завертыванием гаек. - 25 мм | 1 | 0.48 | 53.8824 | 25.8635 | 0.8323
| 2 | - 26 - 50 мм | кран | 0.72 | 15 | 10.8 | 0.34755
2 | 9 | Ликвидация воздушных пробок в системе отопления | 1стояк | 0.56 | 30.8235 | 17.2612 | 0.55547
3 |  | Ликвидация воздушных пробок в системе отопления в | 1 рад.
| 10 | радиаторном блоке | блок | 0.19 | 13.6471 | 2.5929 | 0.083442
4 |  | Ремонт кранов регулировки у радиаторных блоков. Разборка | 1
| 11 | крана.Притирка крана. Сборка и регулировка крана. | кран | 0.5 | 7.0588 | 3.5294 | 0.11358
5 |  | Промывка трубопроводов системы центрального отопления. | 100м3
| 36 | Присоединение шланга к трубопроводу. Промывка системы | здания | 0.87 | 132.9116 | 115.6331 | 3.7211
под давлением. Отсоединение шланга от трубопровода.
6 |  | Мелкий ремонт изоляции. Очистка трубы от грязи и | 1 м
| 13 | ржавчины | трубопр. | 0.33 | 22.9412 | 7.5706 | 0.24362
7 |  | Устройства в чердачных и подвальных помещениях. (Про- | 1000м2
|  | верка состояния регулирующих кранов и вентилей, задвижек, | осматри-
|  | запорной арматуры. Проверка состояния креплений, подвесок | ваемых
| 15 | прокладок для магистрального трубопровода) | помещ. | 112 | 0.70226 | 78.6536 | 2.5311
(4 раза в месяц)
8 |  | Проверка на прогрев отопительных приборов с регулировкой | 100м
| 40 |  | трубопр. | 0.12 | 11.0471 | 1.3256 | 0.04266
9 |  | Контроль за работой тепловых узлов | 1ТУ/
|  |  | год | 28 | 1 | 28 | 0.90105
10 |  | Запуск системы отопления | м2 отапл.
|  |  | помещ. | 0.025 | 3090.0029 | 77.2501 | 2.4859
11 |  | Остановка системы отопления | 1ТУ/
|  |  | год | 4 | 1 | 4 | 0.12872
12 |  | Перевод на зимнее (летнее) водоснабжение | 1ТУ/год | 8 | 1 | 8 | 0.25744
[5 empty] | ВСЕГО по участку: | 380.4801
ВОДОСНАБЖЕНИЕ, ВОДООТВЕДЕНИЕ
13 |  | Уплотнение сгонов с применением льняной пряди или асбес- | 1
| 7 | тового шнура (без разборки сгонов) | соедин. | 0.13 | 49.4118 | 6.4235 | 0.20671
14 |  | Устранение засоров системы канализации. (Снятие крышки с | 1
|  | ревизии. Устранение засора с помощью троса. Установка | при-
| 8 | крышки ревизии) | бор | 0.69 | 34.7059 | 23.9471 | 0.77063
15 |  | Очистка старых чугунных труб и фасонных частей от | 1 м
| 16 | нароста и грязи. | трубопр. | 0.52 | 28.2353 | 14.6824 | 0.47248
16 |  | Временная заделка свищей и трещин на внутренних трубопро-
| 19 | водах и стояках. Зачистка мест заделки. Установка эластичной | 1 | 0.53 | 10.5882 | 5.6118 | 0.18059
|  | накладки с закреплением хомутов на болтах. | место
17 |  | Осмотр водопровода, канализации и горячего водоснабжения. | 1000м2
|  | Проверка исправности кранов и др.запорной арматуры. Про- | осматри-
|  | верка состояния креплений на магистральных водопроводах, | ваемых
| 15 | раструбов канализационных труб. | помещ. | 144 | 0.70226 | 101.1261 | 3.2543
(3 раза в месяц)
[5 empty] | ВСЕГО по участку: | 151.7908
|  | ИТОГО: |  |  |  | 532.2709
[5 empty] | 0.2672 | чел.
Расчеты выполнены согласно Рекомендаций по нормированию труда работников,
занятых содержанием и ремонтом жилищного фонда, Часть 2, 2000 г.
Расчет численности рабочих по текущему ремонту систем отопления и
водоснабжения и водоотведения и стоимости услуги на 1 м2 общей площади
ОТОПЛЕНИЕ
№ | № | Наименование и состав работ | Ед.изм. | Трудозатр.на | Объем | Трудозатр.на | Ст-ть на
п/п | нормы |  |  | ед.изм, ч-час |  | объем, ч-час | 1м2, руб.
1 |  | Смена отдельных участков трубопроводов из стальных водога- | 1
| 6 | зопроводных неоцинкованных труб -Д труб до 50 мм | участок | 2.5 | 28.7647 | 71.9118 | 2.3142
2 |  | Смена отдельных участков трубопроводов из стальных | 1
| 11 | электросварных труб. -Д труб до 100 мм | участок | 2 | 16.8824 | 33.7647 | 1.0866
3 |  | Смена параллельной задвижки | 1
| 19 | - Д до 100 мм | задвижка | 2.8 | 2.1176 | 5.9294 | 0.19081
4 |  | Смена пробковых кранов. | 1
| 26 | - Д 26 - 50 мм | кран | 0.58 | 14.2941 | 8.2906 | 0.26679
5 |  | Смена вентиля | 1
| 27 |  | вентиль | 0.52 | 28 | 14.56 | 0.46855
6 |  | Установка кранов для спуска воздуха из системы | 1
| 28 | - Д 15 - 20 мм | кран | 1.1 | 2.0588 | 2.2647 | 0.072879
7 |  | Утепление трубопроводов центрального отопления | 1м2 утеплен.
| 30 | (водоснабжения) | участка | 0.99 | 14.8235 | 14.6753 | 0.47226
8 |  | Восстановление разрушенной тепловой изоляции | 1м2 восстановл.
| 35 |  | участка | 1.29 | 35.4706 | 45.7571 | 1.4725
9 |  | Рабочая проверка системы в целом | 100м
|  | (Осмотр трубопровода с отметкой дефектных мест. Спуск | трубо-
| 38 | воды из трубопровода и устранение дефектов) | провода | 3.1 | 5.2518 | 16.2805 | 0.52391
10 |  | Снятие, прочистка и установка параллельной задвижки | 1
| 44 | - Д до 100 мм | задвижка | 4.1 | 2 | 8.2
ВСЕГО по участку: | [5 empty] | 221.634 | 7.1323
ВОДОСНАБЖЕНИЕ, ВОДООТВЕДЕНИЕ
11 |  | Смена отдельных участков трубопроводов из стальных водога- | 1
| 4 | зопроводных оцинкованных труб -Д труб до 50 мм | участок | 2.5 | 12.3529 | 30.8824 | 0.99381
12 |  | Смена отдельных участков трубопроводов из стальных | 1
| 12 | электросварных труб. -Д труб до 50 мм | участок | 1.4 | 13.8824 | 19.4353 | 0.62544
13 |  | Смена отдельных участков внутренних чугунных канализацион- | 1
| 19 | ных выпусков. -Д канализационного выпуска 100 мм | участок | 1.3 | 2.4706 | 3.2118 | 0.10336
14 |  | Смена отдельных участков трубопроводов канализации из по- | 1
| 22 | лиэтиленовых труб высокой плотности (горизонтальных) | участок | 2.5 | 2.5882 | 6.4706 | 0.20823
-Д труб 100 мм
15 |  | Смена отдельных участков трубопроводов канализации из по- | 1
| 24 | лиэтиленовых труб высокой плотности (вертикальных) | участок | 1.3 | 4.9412 | 6.4235 | 0.20671
-Д труб 100 мм
16 |  | Подчеканка раструбов канализационных труб | 1
| 28 | -Д труб 101 - 125 мм | раструб | 0.64 | 1.2941 | 0.82824 | 0.026653
17 |  | Устранение засоров внутренних канализационных трубопро- | 1 пролет
| 32 | водов с помощью троса. | между | 0.58 | 9 | 5.22 | 0.16798
ревизиями
ВСЕГО по участку: | [5 empty] | 72.4718
|  | ИТОГО: |  |  |  | 294.1058
[5 empty] | 0.14764 | чел.
Расчеты выполнены согласно Рекомендаций по нормированию труда работников,
занятых содержанием и ремонтом жилищного фонда, Часть 2, 2000 г.
Расчет численности рабочих по техническому обслуживанию систем
электроснабжения и стоимости услуги на 1 м2 общей площади
№ | № | Наименование и состав работ | Ед.изм. | Трудозатр.на | Объем | Трудозатр.на | Ст-ть на
п/п | нормы |  |  | ед.изм, ч-час |  | объем, ч-час | 1м2, руб.
1 |  |  | 1 эл.
| 1 | Замена перегоревшей электролампы. | лампа | 0.095 | 34 | 3.23 | 0.096331
2 |  |  | 1
| 2 | Ремонт штепсельных розеток и выключателей. | шт | 0.7 | 7 | 4.9 | 0.14614
3 |  | Мелкий ремонт электропроводки. Проверка изоляции элект-
| 3 | ропроводки и ее укрепление. | 1м | 0.05 | 16.47 | 0.8235 | 0.02456
4 |  | Проверка заземления оболочки электрокабеля.
| 5 |  | 1м | 0.02 | 34.71 | 0.6942 | 0.020704
5 |  | Осмотр линий электрических сетей, арматуры и электрообору- | 100
|  | дования. Проверка состояния линий электрических сетей и ар- | лест-
| 7 | матуры, групповых распределительных и предохранительных | ничных | 324 | 0.2 | 64.8 | 1.9326
|  | щитов и переходных коробок (3 раза в месяц) | площ.
6 |  | - то же, силовых установок (3 раза в месяц) | 1 электр.
| 8 |  | мотор | 18 |  | 0 | 0
|  | ИТОГО: |  |  |  | 74.4477
[5 empty] | 0.036928 | электриков
Расчет численности рабочих по техническому ремонту
систем электроснабжения
№ | № | Наименование и состав работ | Ед.изм. | Трудозатр.на | Объем | Трудозатр.на | Ст-ть на
п/п | нормы |  |  | ед.изм, ч-час |  | объем, ч-час | 1м2, руб.
1 |  | Замена неисправных участков электрической сети здания | 1 м
| 2 | Число и сечение жил в проводе, мм2 -3*1,5; 3*2,5 | провода | 0.25 | 12.24 | 3.06 | 0.091261
2 |  | Замена светильников | 1 све-
| 6 | для ламп накаливания | тильник | 0.46 | 1 | 0.46 | 0.013719
3 |  |  | 1 вык-
| 9 | Замена автоматических выключателей | лючат. | 1.06 | 15 | 15.9 | 0.4742
4 |  | Замена пакетных переключателей вводно - распределительных | 1 пере-
| 10 | устройств | ключат. | 0.44 | 2 | 0.88 | 0.026245
5 |  |  | 1
| 12 | Ремонт щитов | щит | 3.24 | 19 | 61.56 | 1.836
6 |  |  | 1
| 16 | Замена стенного или потолочного патрона | патрон | 0.29 | 2 | 0.58 | 0.017298
7 |  |  | 1 ру-
| 19 | Замена рубильника | бильник | 0.67 | 1 | 0.67 | 0.019982
8 |  |  | 1 пуска-
| 21 | Замена магнитных пускателей | тель | 0.7 |  | 0 | 0
9 |  |  | 1
| 25 | Замена кнопок управления | кнопка | 0.22 |  | 0 | 0
10 |  |  | 1 элект-
| 31 | Замена электродвигателя | родвиг. | 2.32 |  | 0 | 0
|  | ИТОГО: |  |  |  | 83.11
[5 empty] | 0.041225 | электриков
|  | Всего электриков для обслуживания жилого фонда: |  |  |  | 0.078154
Расчеты выполнены согласно Рекомендаций по нормированию труда работников,
занятых содержанием и ремонтом жилищного фонда, Часть 2, 2000 г.

## Б-3
Расчет численности рабочих по техническому обслуживанию систем отопления,
водоснабжения и водоотведения и стоимости услуги на 1 м2 общей площади
кв. "Б", 3
ОТОПЛЕНИЕ
№ | № | Наименование и состав работ | Ед.изм. | Трудозатр.на | Объем | Трудозатр.на | Ст-ть на
п/п | нормы |  |  | ед.изм, ч-час |  | объем, ч-час | 1м2, руб.
1 |  | Притирка запорной арматуры без снятия с места. Перекры-
тие воды. Удаление сальника и старой набивки. Очистка са-
льника. Набивка сальника. Установка сальника на место с
| 1 | завертыванием гаек. - 25 мм | 1 | 0.48 | 53.8824 | 25.8635 | 0.84038
| 2 | - 26 - 50 мм | кран | 0.72 | 15 | 10.8 | 0.35092
2 | 9 | Ликвидация воздушных пробок в системе отопления | 1стояк | 0.56 | 30.8235 | 17.2612 | 0.56086
3 |  | Ликвидация воздушных пробок в системе отопления в | 1 рад.
| 10 | радиаторном блоке | блок | 0.19 | 13.6471 | 2.5929 | 0.084252
4 |  | Ремонт кранов регулировки у радиаторных блоков. Разборка | 1
| 11 | крана.Притирка крана. Сборка и регулировка крана. | кран | 0.5 | 7.0588 | 3.5294 | 0.11468
5 |  | Промывка трубопроводов системы центрального отопления. | 100м3
| 36 | Присоединение шланга к трубопроводу. Промывка системы | здания | 0.87 | 132.9116 | 115.6331 | 3.7572
под давлением. Отсоединение шланга от трубопровода.
6 |  | Мелкий ремонт изоляции. Очистка трубы от грязи и | 1 м
| 13 | ржавчины | трубопр. | 0.33 | 22.9412 | 7.5706 | 0.24599
7 |  | Устройства в чердачных и подвальных помещениях. (Про- | 1000м2
|  | верка состояния регулирующих кранов и вентилей, задвижек, | осматри-
|  | запорной арматуры. Проверка состояния креплений, подвесок | ваемых
| 15 | прокладок для магистрального трубопровода) | помещ. | 112 | 0.70226 | 78.6536 | 2.5557
(4 раза в месяц)
8 |  | Проверка на прогрев отопительных приборов с регулировкой | 100м
| 40 |  | трубопр. | 0.12 | 11.0471 | 1.3256 | 0.043074
9 |  | Контроль за работой тепловых узлов | 1ТУ/
|  |  | год | 28 | 1 | 28 | 0.9098
10 |  | Запуск системы отопления | м2 отапл.
|  |  | помещ. | 0.025 | 3090.0029 | 77.2501 | 2.5101
11 |  | Остановка системы отопления | 1ТУ/
|  |  | год | 4 | 1 | 4 | 0.12997
12 |  | Перевод на зимнее (летнее) водоснабжение | 1ТУ/год | 8 | 1 | 8 | 0.25994
[5 empty] | ВСЕГО по участку: | 380.4801
ВОДОСНАБЖЕНИЕ, ВОДООТВЕДЕНИЕ
13 |  | Уплотнение сгонов с применением льняной пряди или асбес- | 1
| 7 | тового шнура (без разборки сгонов) | соедин. | 0.13 | 49.4118 | 6.4235 | 0.20872
14 |  | Устранение засоров системы канализации. (Снятие крышки с | 1
|  | ревизии. Устранение засора с помощью троса. Установка | при-
| 8 | крышки ревизии) | бор | 0.69 | 34.7059 | 23.9471 | 0.77811
15 |  | Очистка старых чугунных труб и фасонных частей от | 1 м
| 16 | нароста и грязи. | трубопр. | 0.52 | 28.2353 | 14.6824 | 0.47707
16 |  | Временная заделка свищей и трещин на внутренних трубопро-
| 19 | водах и стояках. Зачистка мест заделки. Установка эластичной | 1 | 0.53 | 10.5882 | 5.6118 | 0.18234
|  | накладки с закреплением хомутов на болтах. | место
17 |  | Осмотр водопровода, канализации и горячего водоснабжения. | 1000м2
|  | Проверка исправности кранов и др.запорной арматуры. Про- | осматри-
|  | верка состояния креплений на магистральных водопроводах, | ваемых
| 15 | раструбов канализационных труб. | помещ. | 144 | 0.70226 | 101.1261 | 3.2859
(3 раза в месяц)
[5 empty] | ВСЕГО по участку: | 151.7908
|  | ИТОГО: |  |  |  | 532.2709
[5 empty] | 0.2672 | чел.
Расчеты выполнены согласно Рекомендаций по нормированию труда работников,
занятых содержанием и ремонтом жилищного фонда, Часть 2, 2000 г.
Расчет численности рабочих по текущему ремонту систем отопления и
водоснабжения и водоотведения и стоимости услуги на 1 м2 общей площади
ОТОПЛЕНИЕ
№ | № | Наименование и состав работ | Ед.изм. | Трудозатр.на | Объем | Трудозатр.на | Ст-ть на
п/п | нормы |  |  | ед.изм, ч-час |  | объем, ч-час | 1м2, руб.
1 |  | Смена отдельных участков трубопроводов из стальных водога- | 1
| 6 | зопроводных неоцинкованных труб -Д труб до 50 мм | участок | 2.5 | 28.7647 | 71.9118 | 2.3366
2 |  | Смена отдельных участков трубопроводов из стальных | 1
| 11 | электросварных труб. -Д труб до 100 мм | участок | 2 | 16.8824 | 33.7647 | 1.0971
3 |  | Смена параллельной задвижки | 1
| 19 | - Д до 100 мм | задвижка | 2.8 | 2.1176 | 5.9294 | 0.19266
4 |  | Смена пробковых кранов. | 1
| 26 | - Д 26 - 50 мм | кран | 0.58 | 14.2941 | 8.2906 | 0.26938
5 |  | Смена вентиля | 1
| 27 |  | вентиль | 0.52 | 28 | 14.56 | 0.47309
6 |  | Установка кранов для спуска воздуха из системы | 1
| 28 | - Д 15 - 20 мм | кран | 1.1 | 2.0588 | 2.2647 | 0.073587
7 |  | Утепление трубопроводов центрального отопления | 1м2 утеплен.
| 30 | (водоснабжения) | участка | 0.99 | 14.8235 | 14.6753 | 0.47684
8 |  | Восстановление разрушенной тепловой изоляции | 1м2 восстановл.
| 35 |  | участка | 1.29 | 35.4706 | 45.7571 | 1.4868
9 |  | Рабочая проверка системы в целом | 100м
|  | (Осмотр трубопровода с отметкой дефектных мест. Спуск | трубо-
| 38 | воды из трубопровода и устранение дефектов) | провода | 3.1 | 5.2518 | 16.2805 | 0.529
10 |  | Снятие, прочистка и установка параллельной задвижки | 1
| 44 | - Д до 100 мм | задвижка | 4.1 | 2 | 8.2
ВСЕГО по участку: | [5 empty] | 221.634 | 7.2015
ВОДОСНАБЖЕНИЕ, ВОДООТВЕДЕНИЕ
11 |  | Смена отдельных участков трубопроводов из стальных водога- | 1
| 4 | зопроводных оцинкованных труб -Д труб до 50 мм | участок | 2.5 | 12.3529 | 30.8824 | 1.0035
12 |  | Смена отдельных участков трубопроводов из стальных | 1
| 12 | электросварных труб. -Д труб до 50 мм | участок | 1.4 | 13.8824 | 19.4353 | 0.63151
13 |  | Смена отдельных участков внутренних чугунных канализацион- | 1
| 19 | ных выпусков. -Д канализационного выпуска 100 мм | участок | 1.3 | 2.4706 | 3.2118 | 0.10436
14 |  | Смена отдельных участков трубопроводов канализации из по- | 1
| 22 | лиэтиленовых труб высокой плотности (горизонтальных) | участок | 2.5 | 2.5882 | 6.4706 | 0.21025
-Д труб 100 мм
15 |  | Смена отдельных участков трубопроводов канализации из по- | 1
| 24 | лиэтиленовых труб высокой плотности (вертикальных) | участок | 1.3 | 4.9412 | 6.4235 | 0.20872
-Д труб 100 мм
16 |  | Подчеканка раструбов канализационных труб | 1
| 28 | -Д труб 101 - 125 мм | раструб | 0.64 | 1.2941 | 0.82824 | 0.026912
17 |  | Устранение засоров внутренних канализационных трубопро- | 1 пролет
| 32 | водов с помощью троса. | между | 0.58 | 9 | 5.22 | 0.16961
ревизиями
ВСЕГО по участку: | [5 empty] | 72.4718
|  | ИТОГО: |  |  |  | 294.1058
[5 empty] | 0.14764 | чел.
Расчеты выполнены согласно Рекомендаций по нормированию труда работников,
занятых содержанием и ремонтом жилищного фонда, Часть 2, 2000 г.
Расчет численности рабочих по техническому обслуживанию систем
электроснабжения и стоимости услуги на 1 м2 общей площади
№ | № | Наименование и состав работ | Ед.изм. | Трудозатр.на | Объем | Трудозатр.на | Ст-ть на
п/п | нормы |  |  | ед.изм, ч-час |  | объем, ч-час | 1м2, руб.
1 |  |  | 1 эл.
| 1 | Замена перегоревшей электролампы. | лампа | 0.095 | 34 | 3.23 | 0.097266
2 |  |  | 1
| 2 | Ремонт штепсельных розеток и выключателей. | шт | 0.7 | 7 | 4.9 | 0.14756
3 |  | Мелкий ремонт электропроводки. Проверка изоляции элект-
| 3 | ропроводки и ее укрепление. | 1м | 0.05 | 16.47 | 0.8235 | 0.024798
4 |  | Проверка заземления оболочки электрокабеля.
| 5 |  | 1м | 0.02 | 34.71 | 0.6942 | 0.020905
5 |  | Осмотр линий электрических сетей, арматуры и электрообору- | 100
|  | дования. Проверка состояния линий электрических сетей и ар- | лест-
| 7 | матуры, групповых распределительных и предохранительных | ничных | 324 | 0.2 | 64.8 | 1.9514
|  | щитов и переходных коробок (3 раза в месяц) | площ.
6 |  | - то же, силовых установок (3 раза в месяц) | 1 электр.
| 8 |  | мотор | 18 |  | 0 | 0
|  | ИТОГО: |  |  |  | 74.4477
[5 empty] | 0.036928 | электриков
Расчет численности рабочих по техническому ремонту
систем электроснабжения
№ | № | Наименование и состав работ | Ед.изм. | Трудозатр.на | Объем | Трудозатр.на | Ст-ть на
п/п | нормы |  |  | ед.изм, ч-час |  | объем, ч-час | 1м2, руб.
1 |  | Замена неисправных участков электрической сети здания | 1 м
| 2 | Число и сечение жил в проводе, мм2 -3*1,5; 3*2,5 | провода | 0.25 | 12.24 | 3.06 | 0.092147
2 |  | Замена светильников | 1 све-
| 6 | для ламп накаливания | тильник | 0.46 | 1 | 0.46 | 0.013852
3 |  |  | 1 вык-
| 9 | Замена автоматических выключателей | лючат. | 1.06 | 15 | 15.9 | 0.4788
4 |  | Замена пакетных переключателей вводно - распределительных | 1 пере-
| 10 | устройств | ключат. | 0.44 | 2 | 0.88 | 0.0265
5 |  |  | 1
| 12 | Ремонт щитов | щит | 3.24 | 19 | 61.56 | 1.8538
6 |  |  | 1
| 16 | Замена стенного или потолочного патрона | патрон | 0.29 | 2 | 0.58 | 0.017466
7 |  |  | 1 ру-
| 19 | Замена рубильника | бильник | 0.67 | 1 | 0.67 | 0.020176
8 |  |  | 1 пуска-
| 21 | Замена магнитных пускателей | тель | 0.7 |  | 0 | 0
9 |  |  | 1
| 25 | Замена кнопок управления | кнопка | 0.22 |  | 0 | 0
10 |  |  | 1 элект-
| 31 | Замена электродвигателя | родвиг. | 2.32 |  | 0 | 0
|  | ИТОГО: |  |  |  | 83.11
[5 empty] | 0.041225 | электриков
|  | Всего электриков для обслуживания жилого фонда: |  |  |  | 0.078154
Расчеты выполнены согласно Рекомендаций по нормированию труда работников,
занятых содержанием и ремонтом жилищного фонда, Часть 2, 2000 г.

## Б-2
Расчет численности рабочих по техническому обслуживанию систем отопления,
водоснабжения и водоотведения и стоимости услуги на 1 м2 общей площади
кв. "Б", 2
ОТОПЛЕНИЕ
№ | № | Наименование и состав работ | Ед.изм. | Трудозатр.на | Объем | Трудозатр.на | Ст-ть на
п/п | нормы |  |  | ед.изм, ч-час |  | объем, ч-час | 1м2, руб.
1 |  | Притирка запорной арматуры без снятия с места. Перекры-
тие воды. Удаление сальника и старой набивки. Очистка са-
льника. Набивка сальника. Установка сальника на место с
| 1 | завертыванием гаек. - 25 мм | 1 | 0.48 | 53.8824 | 25.8635 | 0.84132
| 2 | - 26 - 50 мм | кран | 0.72 | 15 | 10.8 | 0.35131
2 | 9 | Ликвидация воздушных пробок в системе отопления | 1стояк | 0.56 | 30.8235 | 17.2612 | 0.56149
3 |  | Ликвидация воздушных пробок в системе отопления в | 1 рад.
| 10 | радиаторном блоке | блок | 0.19 | 13.6471 | 2.5929 | 0.084346
4 |  | Ремонт кранов регулировки у радиаторных блоков. Разборка | 1
| 11 | крана.Притирка крана. Сборка и регулировка крана. | кран | 0.5 | 7.0588 | 3.5294 | 0.11481
5 |  | Промывка трубопроводов системы центрального отопления. | 100м3
| 36 | Присоединение шланга к трубопроводу. Промывка системы | здания | 0.87 | 132.9116 | 115.6331 | 3.7614
под давлением. Отсоединение шланга от трубопровода.
6 |  | Мелкий ремонт изоляции. Очистка трубы от грязи и | 1 м
| 13 | ржавчины | трубопр. | 0.33 | 22.9412 | 7.5706 | 0.24626
7 |  | Устройства в чердачных и подвальных помещениях. (Про- | 1000м2
|  | верка состояния регулирующих кранов и вентилей, задвижек, | осматри-
|  | запорной арматуры. Проверка состояния креплений, подвесок | ваемых
| 15 | прокладок для магистрального трубопровода) | помещ. | 112 | 0.70226 | 78.6536 | 2.5585
(4 раза в месяц)
8 |  | Проверка на прогрев отопительных приборов с регулировкой | 100м
| 40 |  | трубопр. | 0.12 | 11.0471 | 1.3256 | 0.043122
9 |  | Контроль за работой тепловых узлов | 1ТУ/
|  |  | год | 28 | 1 | 28 | 0.91081
10 |  | Запуск системы отопления | м2 отапл.
|  |  | помещ. | 0.025 | 3090.0029 | 77.2501 | 2.5129
11 |  | Остановка системы отопления | 1ТУ/
|  |  | год | 4 | 1 | 4 | 0.13012
12 |  | Перевод на зимнее (летнее) водоснабжение | 1ТУ/год | 8 | 1 | 8 | 0.26023
[5 empty] | ВСЕГО по участку: | 380.4801
ВОДОСНАБЖЕНИЕ, ВОДООТВЕДЕНИЕ
13 |  | Уплотнение сгонов с применением льняной пряди или асбес- | 1
| 7 | тового шнура (без разборки сгонов) | соедин. | 0.13 | 49.4118 | 6.4235 | 0.20895
14 |  | Устранение засоров системы канализации. (Снятие крышки с | 1
|  | ревизии. Устранение засора с помощью троса. Установка | при-
| 8 | крышки ревизии) | бор | 0.69 | 34.7059 | 23.9471 | 0.77898
15 |  | Очистка старых чугунных труб и фасонных частей от | 1 м
| 16 | нароста и грязи. | трубопр. | 0.52 | 28.2353 | 14.6824 | 0.4776
16 |  | Временная заделка свищей и трещин на внутренних трубопро-
| 19 | водах и стояках. Зачистка мест заделки. Установка эластичной | 1 | 0.53 | 10.5882 | 5.6118 | 0.18255
|  | накладки с закреплением хомутов на болтах. | место
17 |  | Осмотр водопровода, канализации и горячего водоснабжения. | 1000м2
|  | Проверка исправности кранов и др.запорной арматуры. Про- | осматри-
|  | верка состояния креплений на магистральных водопроводах, | ваемых
| 15 | раструбов канализационных труб. | помещ. | 144 | 0.70226 | 101.1261 | 3.2895
(3 раза в месяц)
[5 empty] | ВСЕГО по участку: | 151.7908
|  | ИТОГО: |  |  |  | 532.2709
[5 empty] | 0.2672 | чел.
Расчеты выполнены согласно Рекомендаций по нормированию труда работников,
занятых содержанием и ремонтом жилищного фонда, Часть 2, 2000 г.
Расчет численности рабочих по текущему ремонту систем отопления и
водоснабжения и водоотведения и стоимости услуги на 1 м2 общей площади
ОТОПЛЕНИЕ
№ | № | Наименование и состав работ | Ед.изм. | Трудозатр.на | Объем | Трудозатр.на | Ст-ть на
п/п | нормы |  |  | ед.изм, ч-час |  | объем, ч-час | 1м2, руб.
1 |  | Смена отдельных участков трубопроводов из стальных водога- | 1
| 6 | зопроводных неоцинкованных труб -Д труб до 50 мм | участок | 2.5 | 28.7647 | 71.9118 | 2.3392
2 |  | Смена отдельных участков трубопроводов из стальных | 1
| 11 | электросварных труб. -Д труб до 100 мм | участок | 2 | 16.8824 | 33.7647 | 1.0983
3 |  | Смена параллельной задвижки | 1
| 19 | - Д до 100 мм | задвижка | 2.8 | 2.1176 | 5.9294 | 0.19288
4 |  | Смена пробковых кранов. | 1
| 26 | - Д 26 - 50 мм | кран | 0.58 | 14.2941 | 8.2906 | 0.26969
5 |  | Смена вентиля | 1
| 27 |  | вентиль | 0.52 | 28 | 14.56 | 0.47362
6 |  | Установка кранов для спуска воздуха из системы | 1
| 28 | - Д 15 - 20 мм | кран | 1.1 | 2.0588 | 2.2647 | 0.073669
7 |  | Утепление трубопроводов центрального отопления | 1м2 утеплен.
| 30 | (водоснабжения) | участка | 0.99 | 14.8235 | 14.6753 | 0.47737
8 |  | Восстановление разрушенной тепловой изоляции | 1м2 восстановл.
| 35 |  | участка | 1.29 | 35.4706 | 45.7571 | 1.4884
9 |  | Рабочая проверка системы в целом | 100м
|  | (Осмотр трубопровода с отметкой дефектных мест. Спуск | трубо-
| 38 | воды из трубопровода и устранение дефектов) | провода | 3.1 | 5.2518 | 16.2805 | 0.52959
10 |  | Снятие, прочистка и установка параллельной задвижки | 1
| 44 | - Д до 100 мм | задвижка | 4.1 | 2 | 8.2
ВСЕГО по участку: | [5 empty] | 221.634 | 7.2095
ВОДОСНАБЖЕНИЕ, ВОДООТВЕДЕНИЕ
11 |  | Смена отдельных участков трубопроводов из стальных водога- | 1
| 4 | зопроводных оцинкованных труб -Д труб до 50 мм | участок | 2.5 | 12.3529 | 30.8824 | 1.0046
12 |  | Смена отдельных участков трубопроводов из стальных | 1
| 12 | электросварных труб. -Д труб до 50 мм | участок | 1.4 | 13.8824 | 19.4353 | 0.63221
13 |  | Смена отдельных участков внутренних чугунных канализацион- | 1
| 19 | ных выпусков. -Д канализационного выпуска 100 мм | участок | 1.3 | 2.4706 | 3.2118 | 0.10448
14 |  | Смена отдельных участков трубопроводов канализации из по- | 1
| 22 | лиэтиленовых труб высокой плотности (горизонтальных) | участок | 2.5 | 2.5882 | 6.4706 | 0.21048
-Д труб 100 мм
15 |  | Смена отдельных участков трубопроводов канализации из по- | 1
| 24 | лиэтиленовых труб высокой плотности (вертикальных) | участок | 1.3 | 4.9412 | 6.4235 | 0.20895
-Д труб 100 мм
16 |  | Подчеканка раструбов канализационных труб | 1
| 28 | -Д труб 101 - 125 мм | раструб | 0.64 | 1.2941 | 0.82824 | 0.026942
17 |  | Устранение засоров внутренних канализационных трубопро- | 1 пролет
| 32 | водов с помощью троса. | между | 0.58 | 9 | 5.22 | 0.1698
ревизиями
ВСЕГО по участку: | [5 empty] | 72.4718
|  | ИТОГО: |  |  |  | 294.1058
[5 empty] | 0.14764 | чел.
Расчеты выполнены согласно Рекомендаций по нормированию труда работников,
занятых содержанием и ремонтом жилищного фонда, Часть 2, 2000 г.
Расчет численности рабочих по техническому обслуживанию систем
электроснабжения и стоимости услуги на 1 м2 общей площади
№ | № | Наименование и состав работ | Ед.изм. | Трудозатр.на | Объем | Трудозатр.на | Ст-ть на
п/п | нормы |  |  | ед.изм, ч-час |  | объем, ч-час | 1м2, руб.
1 |  |  | 1 эл.
| 1 | Замена перегоревшей электролампы. | лампа | 0.095 | 34 | 3.23 | 0.097375
2 |  |  | 1
| 2 | Ремонт штепсельных розеток и выключателей. | шт | 0.7 | 7 | 4.9 | 0.14772
3 |  | Мелкий ремонт электропроводки. Проверка изоляции элект-
| 3 | ропроводки и ее укрепление. | 1м | 0.05 | 16.47 | 0.8235 | 0.024826
4 |  | Проверка заземления оболочки электрокабеля.
| 5 |  | 1м | 0.02 | 34.71 | 0.6942 | 0.020928
5 |  | Осмотр линий электрических сетей, арматуры и электрообору- | 100
|  | дования. Проверка состояния линий электрических сетей и ар- | лест-
| 7 | матуры, групповых распределительных и предохранительных | ничных | 324 | 0.2 | 64.8 | 1.9535
|  | щитов и переходных коробок (3 раза в месяц) | площ.
6 |  | - то же, силовых установок (3 раза в месяц) | 1 электр.
| 8 |  | мотор | 18 |  | 0 | 0
|  | ИТОГО: |  |  |  | 74.4477
[5 empty] | 0.036928 | электриков
Расчет численности рабочих по техническому ремонту
систем электроснабжения
№ | № | Наименование и состав работ | Ед.изм. | Трудозатр.на | Объем | Трудозатр.на | Ст-ть на
п/п | нормы |  |  | ед.изм, ч-час |  | объем, ч-час | 1м2, руб.
1 |  | Замена неисправных участков электрической сети здания | 1 м
| 2 | Число и сечение жил в проводе, мм2 -3*1,5; 3*2,5 | провода | 0.25 | 12.24 | 3.06 | 0.09225
2 |  | Замена светильников | 1 све-
| 6 | для ламп накаливания | тильник | 0.46 | 1 | 0.46 | 0.013868
3 |  |  | 1 вык-
| 9 | Замена автоматических выключателей | лючат. | 1.06 | 15 | 15.9 | 0.47934
4 |  | Замена пакетных переключателей вводно - распределительных | 1 пере-
| 10 | устройств | ключат. | 0.44 | 2 | 0.88 | 0.026529
5 |  |  | 1
| 12 | Ремонт щитов | щит | 3.24 | 19 | 61.56 | 1.8559
6 |  |  | 1
| 16 | Замена стенного или потолочного патрона | патрон | 0.29 | 2 | 0.58 | 0.017485
7 |  |  | 1 ру-
| 19 | Замена рубильника | бильник | 0.67 | 1 | 0.67 | 0.020199
8 |  |  | 1 пуска-
| 21 | Замена магнитных пускателей | тель | 0.7 |  | 0 | 0
9 |  |  | 1
| 25 | Замена кнопок управления | кнопка | 0.22 |  | 0 | 0
10 |  |  | 1 элект-
| 31 | Замена электродвигателя | родвиг. | 2.32 |  | 0 | 0
|  | ИТОГО: |  |  |  | 83.11
[5 empty] | 0.041225 | электриков
|  | Всего электриков для обслуживания жилого фонда: |  |  |  | 0.078154
Расчеты выполнены согласно Рекомендаций по нормированию труда работников,
занятых содержанием и ремонтом жилищного фонда, Часть 2, 2000 г.

## Б-1
Расчет численности рабочих по техническому обслуживанию систем отопления,
водоснабжения и водоотведения и стоимости услуги на 1 м2 общей площади
кв. "Б", 1
ОТОПЛЕНИЕ
№ | № | Наименование и состав работ | Ед.изм. | Трудозатр.на | Объем | Трудозатр.на | Ст-ть на
п/п | нормы |  |  | ед.изм, ч-час |  | объем, ч-час | 1м2, руб.
1 |  | Притирка запорной арматуры без снятия с места. Перекры-
тие воды. Удаление сальника и старой набивки. Очистка са-
льника. Набивка сальника. Установка сальника на место с
| 1 | завертыванием гаек. - 25 мм | 1 | 0.48 | 53.8824 | 25.8635 | 0.8477
| 2 | - 26 - 50 мм | кран | 0.72 | 15 | 10.8 | 0.35398
2 | 9 | Ликвидация воздушных пробок в системе отопления | 1стояк | 0.56 | 30.8235 | 17.2612 | 0.56575
3 |  | Ликвидация воздушных пробок в системе отопления в | 1 рад.
| 10 | радиаторном блоке | блок | 0.19 | 13.6471 | 2.5929 | 0.084986
4 |  | Ремонт кранов регулировки у радиаторных блоков. Разборка | 1
| 11 | крана.Притирка крана. Сборка и регулировка крана. | кран | 0.5 | 7.0588 | 3.5294 | 0.11568
5 |  | Промывка трубопроводов системы центрального отопления. | 100м3
| 36 | Присоединение шланга к трубопроводу. Промывка системы | здания | 0.87 | 132.9116 | 115.6331 | 3.79
под давлением. Отсоединение шланга от трубопровода.
6 |  | Мелкий ремонт изоляции. Очистка трубы от грязи и | 1 м
| 13 | ржавчины | трубопр. | 0.33 | 22.9412 | 7.5706 | 0.24813
7 |  | Устройства в чердачных и подвальных помещениях. (Про- | 1000м2
|  | верка состояния регулирующих кранов и вентилей, задвижек, | осматри-
|  | запорной арматуры. Проверка состояния креплений, подвесок | ваемых
| 15 | прокладок для магистрального трубопровода) | помещ. | 112 | 0.70226 | 78.6536 | 2.5779
(4 раза в месяц)
8 |  | Проверка на прогрев отопительных приборов с регулировкой | 100м
| 40 |  | трубопр. | 0.12 | 11.0471 | 1.3256 | 0.043449
9 |  | Контроль за работой тепловых узлов | 1ТУ/
|  |  | год | 28 | 1 | 28 | 0.91773
10 |  | Запуск системы отопления | м2 отапл.
|  |  | помещ. | 0.025 | 3090.0029 | 77.2501 | 2.5319
11 |  | Остановка системы отопления | 1ТУ/
|  |  | год | 4 | 1 | 4 | 0.1311
12 |  | Перевод на зимнее (летнее) водоснабжение | 1ТУ/год | 8 | 1 | 8 | 0.26221
[5 empty] | ВСЕГО по участку: | 380.4801
ВОДОСНАБЖЕНИЕ, ВОДООТВЕДЕНИЕ
13 |  | Уплотнение сгонов с применением льняной пряди или асбес- | 1
| 7 | тового шнура (без разборки сгонов) | соедин. | 0.13 | 49.4118 | 6.4235 | 0.21054
14 |  | Устранение засоров системы канализации. (Снятие крышки с | 1
|  | ревизии. Устранение засора с помощью троса. Установка | при-
| 8 | крышки ревизии) | бор | 0.69 | 34.7059 | 23.9471 | 0.78489
15 |  | Очистка старых чугунных труб и фасонных частей от | 1 м
| 16 | нароста и грязи. | трубопр. | 0.52 | 28.2353 | 14.6824 | 0.48123
16 |  | Временная заделка свищей и трещин на внутренних трубопро-
| 19 | водах и стояках. Зачистка мест заделки. Установка эластичной | 1 | 0.53 | 10.5882 | 5.6118 | 0.18393
|  | накладки с закреплением хомутов на болтах. | место
17 |  | Осмотр водопровода, канализации и горячего водоснабжения. | 1000м2
|  | Проверка исправности кранов и др.запорной арматуры. Про- | осматри-
|  | верка состояния креплений на магистральных водопроводах, | ваемых
| 15 | раструбов канализационных труб. | помещ. | 144 | 0.70226 | 101.1261 | 3.3145
(3 раза в месяц)
[5 empty] | ВСЕГО по участку: | 151.7908
|  | ИТОГО: |  |  |  | 532.2709
[5 empty] | 0.2672 | чел.
Расчеты выполнены согласно Рекомендаций по нормированию труда работников,
занятых содержанием и ремонтом жилищного фонда, Часть 2, 2000 г.
Расчет численности рабочих по текущему ремонту систем отопления и
водоснабжения и водоотведения и стоимости услуги на 1 м2 общей площади
ОТОПЛЕНИЕ
№ | № | Наименование и состав работ | Ед.изм. | Трудозатр.на | Объем | Трудозатр.на | Ст-ть на
п/п | нормы |  |  | ед.изм, ч-час |  | объем, ч-час | 1м2, руб.
1 |  | Смена отдельных участков трубопроводов из стальных водога- | 1
| 6 | зопроводных неоцинкованных труб -Д труб до 50 мм | участок | 2.5 | 28.7647 | 71.9118 | 2.357
2 |  | Смена отдельных участков трубопроводов из стальных | 1
| 11 | электросварных труб. -Д труб до 100 мм | участок | 2 | 16.8824 | 33.7647 | 1.1067
3 |  | Смена параллельной задвижки | 1
| 19 | - Д до 100 мм | задвижка | 2.8 | 2.1176 | 5.9294 | 0.19434
4 |  | Смена пробковых кранов. | 1
| 26 | - Д 26 - 50 мм | кран | 0.58 | 14.2941 | 8.2906 | 0.27173
5 |  | Смена вентиля | 1
| 27 |  | вентиль | 0.52 | 28 | 14.56 | 0.47722
6 |  | Установка кранов для спуска воздуха из системы | 1
| 28 | - Д 15 - 20 мм | кран | 1.1 | 2.0588 | 2.2647 | 0.074228
7 |  | Утепление трубопроводов центрального отопления | 1м2 утеплен.
| 30 | (водоснабжения) | участка | 0.99 | 14.8235 | 14.6753 | 0.481
8 |  | Восстановление разрушенной тепловой изоляции | 1м2 восстановл.
| 35 |  | участка | 1.29 | 35.4706 | 45.7571 | 1.4997
9 |  | Рабочая проверка системы в целом | 100м
|  | (Осмотр трубопровода с отметкой дефектных мест. Спуск | трубо-
| 38 | воды из трубопровода и устранение дефектов) | провода | 3.1 | 5.2518 | 16.2805 | 0.53361
10 |  | Снятие, прочистка и установка параллельной задвижки | 1
| 44 | - Д до 100 мм | задвижка | 4.1 | 2 | 8.2
ВСЕГО по участку: | [5 empty] | 221.634 | 7.2643
ВОДОСНАБЖЕНИЕ, ВОДООТВЕДЕНИЕ
11 |  | Смена отдельных участков трубопроводов из стальных водога- | 1
| 4 | зопроводных оцинкованных труб -Д труб до 50 мм | участок | 2.5 | 12.3529 | 30.8824 | 1.0122
12 |  | Смена отдельных участков трубопроводов из стальных | 1
| 12 | электросварных труб. -Д труб до 50 мм | участок | 1.4 | 13.8824 | 19.4353 | 0.63701
13 |  | Смена отдельных участков внутренних чугунных канализацион- | 1
| 19 | ных выпусков. -Д канализационного выпуска 100 мм | участок | 1.3 | 2.4706 | 3.2118 | 0.10527
14 |  | Смена отдельных участков трубопроводов канализации из по- | 1
| 22 | лиэтиленовых труб высокой плотности (горизонтальных) | участок | 2.5 | 2.5882 | 6.4706 | 0.21208
-Д труб 100 мм
15 |  | Смена отдельных участков трубопроводов канализации из по- | 1
| 24 | лиэтиленовых труб высокой плотности (вертикальных) | участок | 1.3 | 4.9412 | 6.4235 | 0.21054
-Д труб 100 мм
16 |  | Подчеканка раструбов канализационных труб | 1
| 28 | -Д труб 101 - 125 мм | раструб | 0.64 | 1.2941 | 0.82824 | 0.027146
17 |  | Устранение засоров внутренних канализационных трубопро- | 1 пролет
| 32 | водов с помощью троса. | между | 0.58 | 9 | 5.22 | 0.17109
ревизиями
ВСЕГО по участку: | [5 empty] | 72.4718
|  | ИТОГО: |  |  |  | 294.1058
[5 empty] | 0.14764 | чел.
Расчеты выполнены согласно Рекомендаций по нормированию труда работников,
занятых содержанием и ремонтом жилищного фонда, Часть 2, 2000 г.
Расчет численности рабочих по техническому обслуживанию систем
электроснабжения и стоимости услуги на 1 м2 общей площади
№ | № | Наименование и состав работ | Ед.изм. | Трудозатр.на | Объем | Трудозатр.на | Ст-ть на
п/п | нормы |  |  | ед.изм, ч-час |  | объем, ч-час | 1м2, руб.
1 |  |  | 1 эл.
| 1 | Замена перегоревшей электролампы. | лампа | 0.095 | 34 | 3.23 | 0.098114
2 |  |  | 1
| 2 | Ремонт штепсельных розеток и выключателей. | шт | 0.7 | 7 | 4.9 | 0.14884
3 |  | Мелкий ремонт электропроводки. Проверка изоляции элект-
| 3 | ропроводки и ее укрепление. | 1м | 0.05 | 16.47 | 0.8235 | 0.025015
4 |  | Проверка заземления оболочки электрокабеля.
| 5 |  | 1м | 0.02 | 34.71 | 0.6942 | 0.021087
5 |  | Осмотр линий электрических сетей, арматуры и электрообору- | 100
|  | дования. Проверка состояния линий электрических сетей и ар- | лест-
| 7 | матуры, групповых распределительных и предохранительных | ничных | 324 | 0.2 | 64.8 | 1.9684
|  | щитов и переходных коробок (3 раза в месяц) | площ.
6 |  | - то же, силовых установок (3 раза в месяц) | 1 электр.
| 8 |  | мотор | 18 |  | 0 | 0
|  | ИТОГО: |  |  |  | 74.4477
[5 empty] | 0.036928 | электриков
Расчет численности рабочих по техническому ремонту
систем электроснабжения
№ | № | Наименование и состав работ | Ед.изм. | Трудозатр.на | Объем | Трудозатр.на | Ст-ть на
п/п | нормы |  |  | ед.изм, ч-час |  | объем, ч-час | 1м2, руб.
1 |  | Замена неисправных участков электрической сети здания | 1 м
| 2 | Число и сечение жил в проводе, мм2 -3*1,5; 3*2,5 | провода | 0.25 | 12.24 | 3.06 | 0.09295
2 |  | Замена светильников | 1 све-
| 6 | для ламп накаливания | тильник | 0.46 | 1 | 0.46 | 0.013973
3 |  |  | 1 вык-
| 9 | Замена автоматических выключателей | лючат. | 1.06 | 15 | 15.9 | 0.48298
4 |  | Замена пакетных переключателей вводно - распределительных | 1 пере-
| 10 | устройств | ключат. | 0.44 | 2 | 0.88 | 0.026731
5 |  |  | 1
| 12 | Ремонт щитов | щит | 3.24 | 19 | 61.56 | 1.8699
6 |  |  | 1
| 16 | Замена стенного или потолочного патрона | патрон | 0.29 | 2 | 0.58 | 0.017618
7 |  |  | 1 ру-
| 19 | Замена рубильника | бильник | 0.67 | 1 | 0.67 | 0.020352
8 |  |  | 1 пуска-
| 21 | Замена магнитных пускателей | тель | 0.7 |  | 0 | 0
9 |  |  | 1
| 25 | Замена кнопок управления | кнопка | 0.22 |  | 0 | 0
10 |  |  | 1 элект-
| 31 | Замена электродвигателя | родвиг. | 2.32 |  | 0 | 0
|  | ИТОГО: |  |  |  | 83.11
[5 empty] | 0.041225 | электриков
|  | Всего электриков для обслуживания жилого фонда: |  |  |  | 0.078154
Расчеты выполнены согласно Рекомендаций по нормированию труда работников,
занятых содержанием и ремонтом жилищного фонда, Часть 2, 2000 г.

## А-10
Расчет численности рабочих по техническому обслуживанию систем отопления,
водоснабжения и водоотведения и стоимости услуги на 1 м2 общей площади
кв. "А", 10;
ОТОПЛЕНИЕ
№ | № | Наименование и состав работ | Ед.изм. | Трудозатр.на | Объем | Трудозатр.на | Ст-ть на
п/п | нормы |  |  | ед.изм, ч-час |  | объем, ч-час | 1м2, руб.
1 |  | Притирка запорной арматуры без снятия с места. Перекры-
тие воды. Удаление сальника и старой набивки. Очистка са-
льника. Набивка сальника. Установка сальника на место с
| 1 | завертыванием гаек. - 25 мм | 1 | 0.48 | 53.8824 | 25.8635 | 0.78635
| 2 | - 26 - 50 мм | кран | 0.72 | 15 | 10.8 | 0.32836
2 | 9 | Ликвидация воздушных пробок в системе отопления | 1стояк | 0.56 | 30.8235 | 17.2612 | 0.52481
3 |  | Ликвидация воздушных пробок в системе отопления в | 1 рад.
| 10 | радиаторном блоке | блок | 0.19 | 13.6471 | 2.5929 | 0.078835
4 |  | Ремонт кранов регулировки у радиаторных блоков. Разборка | 1
| 11 | крана.Притирка крана. Сборка и регулировка крана. | кран | 0.5 | 7.0588 | 3.5294 | 0.10731
5 |  | Промывка трубопроводов системы центрального отопления. | 100м3
| 36 | Присоединение шланга к трубопроводу. Промывка системы | здания | 0.87 | 132.9116 | 115.6331 | 3.5157
под давлением. Отсоединение шланга от трубопровода.
6 |  | Мелкий ремонт изоляции. Очистка трубы от грязи и | 1 м
| 13 | ржавчины | трубопр. | 0.33 | 22.9412 | 7.5706 | 0.23018
7 |  | Устройства в чердачных и подвальных помещениях. (Про- | 1000м2
|  | верка состояния регулирующих кранов и вентилей, задвижек, | осматри-
|  | запорной арматуры. Проверка состояния креплений, подвесок | ваемых
| 15 | прокладок для магистрального трубопровода) | помещ. | 112 | 0.70226 | 78.6536 | 2.3914
(4 раза в месяц)
8 |  | Проверка на прогрев отопительных приборов с регулировкой | 100м
| 40 |  | трубопр. | 0.12 | 11.0471 | 1.3256 | 0.040305
9 |  | Контроль за работой тепловых узлов | 1ТУ/
|  |  | год | 28 | 1 | 28 | 0.85131
10 |  | Запуск системы отопления | м2 отапл.
|  |  | помещ. | 0.025 | 3090.0029 | 77.2501 | 2.3487
11 |  | Остановка системы отопления | 1ТУ/
|  |  | год | 4 | 1 | 4 | 0.12162
12 |  | Перевод на зимнее (летнее) водоснабжение | 1ТУ/год | 8 | 1 | 8 | 0.24323
[5 empty] | ВСЕГО по участку: | 380.4801
ВОДОСНАБЖЕНИЕ, ВОДООТВЕДЕНИЕ
13 |  | Уплотнение сгонов с применением льняной пряди или асбес- | 1
| 7 | тового шнура (без разборки сгонов) | соедин. | 0.13 | 49.4118 | 6.4235 | 0.1953
14 |  | Устранение засоров системы канализации. (Снятие крышки с | 1
|  | ревизии. Устранение засора с помощью троса. Установка | при-
| 8 | крышки ревизии) | бор | 0.69 | 34.7059 | 23.9471 | 0.72808
15 |  | Очистка старых чугунных труб и фасонных частей от | 1 м
| 16 | нароста и грязи. | трубопр. | 0.52 | 28.2353 | 14.6824 | 0.4464
16 |  | Временная заделка свищей и трещин на внутренних трубопро-
| 19 | водах и стояках. Зачистка мест заделки. Установка эластичной | 1 | 0.53 | 10.5882 | 5.6118 | 0.17062
|  | накладки с закреплением хомутов на болтах. | место
17 |  | Осмотр водопровода, канализации и горячего водоснабжения. | 1000м2
|  | Проверка исправности кранов и др.запорной арматуры. Про- | осматри-
|  | верка состояния креплений на магистральных водопроводах, | ваемых
| 15 | раструбов канализационных труб. | помещ. | 144 | 0.70226 | 101.1261 | 3.0746
(3 раза в месяц)
[5 empty] | ВСЕГО по участку: | 151.7908
|  | ИТОГО: |  |  |  | 532.2709
[5 empty] | 0.2672 | чел.
Расчеты выполнены согласно Рекомендаций по нормированию труда работников,
занятых содержанием и ремонтом жилищного фонда, Часть 2, 2000 г.
Расчет численности рабочих по текущему ремонту систем отопления и
водоснабжения и водоотведения и стоимости услуги на 1 м2 общей площади
ОТОПЛЕНИЕ
№ | № | Наименование и состав работ | Ед.изм. | Трудозатр.на | Объем | Трудозатр.на | Ст-ть на
п/п | нормы |  |  | ед.изм, ч-час |  | объем, ч-час | 1м2, руб.
1 |  | Смена отдельных участков трубопроводов из стальных водога- | 1
| 6 | зопроводных неоцинкованных труб -Д труб до 50 мм | участок | 2.5 | 28.7647 | 71.9118 | 2.1864
2 |  | Смена отдельных участков трубопроводов из стальных | 1
| 11 | электросварных труб. -Д труб до 100 мм | участок | 2 | 16.8824 | 33.7647 | 1.0266
3 |  | Смена параллельной задвижки | 1
| 19 | - Д до 100 мм | задвижка | 2.8 | 2.1176 | 5.9294 | 0.18028
4 |  | Смена пробковых кранов. | 1
| 26 | - Д 26 - 50 мм | кран | 0.58 | 14.2941 | 8.2906 | 0.25207
5 |  | Смена вентиля | 1
| 27 |  | вентиль | 0.52 | 28 | 14.56 | 0.44268
6 |  | Установка кранов для спуска воздуха из системы | 1
| 28 | - Д 15 - 20 мм | кран | 1.1 | 2.0588 | 2.2647 | 0.068856
7 |  | Утепление трубопроводов центрального отопления | 1м2 утеплен.
| 30 | (водоснабжения) | участка | 0.99 | 14.8235 | 14.6753 | 0.44619
8 |  | Восстановление разрушенной тепловой изоляции | 1м2 восстановл.
| 35 |  | участка | 1.29 | 35.4706 | 45.7571 | 1.3912
9 |  | Рабочая проверка системы в целом | 100м
|  | (Осмотр трубопровода с отметкой дефектных мест. Спуск | трубо-
| 38 | воды из трубопровода и устранение дефектов) | провода | 3.1 | 5.2518 | 16.2805 | 0.49499
10 |  | Снятие, прочистка и установка параллельной задвижки | 1
| 44 | - Д до 100 мм | задвижка | 4.1 | 2 | 8.2
ВСЕГО по участку: | [5 empty] | 221.634 | 6.7385
ВОДОСНАБЖЕНИЕ, ВОДООТВЕДЕНИЕ
11 |  | Смена отдельных участков трубопроводов из стальных водога- | 1
| 4 | зопроводных оцинкованных труб -Д труб до 50 мм | участок | 2.5 | 12.3529 | 30.8824 | 0.93894
12 |  | Смена отдельных участков трубопроводов из стальных | 1
| 12 | электросварных труб. -Д труб до 50 мм | участок | 1.4 | 13.8824 | 19.4353 | 0.59091
13 |  | Смена отдельных участков внутренних чугунных канализацион- | 1
| 19 | ных выпусков. -Д канализационного выпуска 100 мм | участок | 1.3 | 2.4706 | 3.2118 | 0.09765
14 |  | Смена отдельных участков трубопроводов канализации из по- | 1
| 22 | лиэтиленовых труб высокой плотности (горизонтальных) | участок | 2.5 | 2.5882 | 6.4706 | 0.19673
-Д труб 100 мм
15 |  | Смена отдельных участков трубопроводов канализации из по- | 1
| 24 | лиэтиленовых труб высокой плотности (вертикальных) | участок | 1.3 | 4.9412 | 6.4235 | 0.1953
-Д труб 100 мм
16 |  | Подчеканка раструбов канализационных труб | 1
| 28 | -Д труб 101 - 125 мм | раструб | 0.64 | 1.2941 | 0.82824 | 0.025182
17 |  | Устранение засоров внутренних канализационных трубопро- | 1 пролет
| 32 | водов с помощью троса. | между | 0.58 | 9 | 5.22 | 0.15871
ревизиями
ВСЕГО по участку: | [5 empty] | 72.4718
|  | ИТОГО: |  |  |  | 294.1058
[5 empty] | 0.14764 | чел.
Расчеты выполнены согласно Рекомендаций по нормированию труда работников,
занятых содержанием и ремонтом жилищного фонда, Часть 2, 2000 г.
Расчет численности рабочих по техническому обслуживанию систем
электроснабжения и стоимости услуги на 1 м2 общей площади
№ | № | Наименование и состав работ | Ед.изм. | Трудозатр.на | Объем | Трудозатр.на | Ст-ть на
п/п | нормы |  |  | ед.изм, ч-час |  | объем, ч-час | 1м2, руб.
1 |  |  | 1 эл.
| 1 | Замена перегоревшей электролампы. | лампа | 0.095 | 34 | 3.23 | 0.091013
2 |  |  | 1
| 2 | Ремонт штепсельных розеток и выключателей. | шт | 0.7 | 7 | 4.9 | 0.13807
3 |  | Мелкий ремонт электропроводки. Проверка изоляции элект-
| 3 | ропроводки и ее укрепление. | 1м | 0.05 | 16.47 | 0.8235 | 0.023204
4 |  | Проверка заземления оболочки электрокабеля.
| 5 |  | 1м | 0.02 | 34.71 | 0.6942 | 0.019561
5 |  | Осмотр линий электрических сетей, арматуры и электрообору- | 100
|  | дования. Проверка состояния линий электрических сетей и ар- | лест-
| 7 | матуры, групповых распределительных и предохранительных | ничных | 324 | 0.2 | 64.8 | 1.8259
|  | щитов и переходных коробок (3 раза в месяц) | площ.
6 |  | - то же, силовых установок (3 раза в месяц) | 1 электр.
| 8 |  | мотор | 18 |  | 0 | 0
|  | ИТОГО: |  |  |  | 74.4477
[5 empty] | 0.036928 | электриков
Расчет численности рабочих по техническому ремонту
систем электроснабжения
№ | № | Наименование и состав работ | Ед.изм. | Трудозатр.на | Объем | Трудозатр.на | Ст-ть на
п/п | нормы |  |  | ед.изм, ч-час |  | объем, ч-час | 1м2, руб.
1 |  | Замена неисправных участков электрической сети здания | 1 м
| 2 | Число и сечение жил в проводе, мм2 -3*1,5; 3*2,5 | провода | 0.25 | 12.24 | 3.06 | 0.086223
2 |  | Замена светильников | 1 све-
| 6 | для ламп накаливания | тильник | 0.46 | 1 | 0.46 | 0.012962
3 |  |  | 1 вык-
| 9 | Замена автоматических выключателей | лючат. | 1.06 | 15 | 15.9 | 0.44802
4 |  | Замена пакетных переключателей вводно - распределительных | 1 пере-
| 10 | устройств | ключат. | 0.44 | 2 | 0.88 | 0.024796
5 |  |  | 1
| 12 | Ремонт щитов | щит | 3.24 | 19 | 61.56 | 1.7346
6 |  |  | 1
| 16 | Замена стенного или потолочного патрона | патрон | 0.29 | 2 | 0.58 | 0.016343
7 |  |  | 1 ру-
| 19 | Замена рубильника | бильник | 0.67 | 1 | 0.67 | 0.018879
8 |  |  | 1 пуска-
| 21 | Замена магнитных пускателей | тель | 0.7 |  | 0 | 0
9 |  |  | 1
| 25 | Замена кнопок управления | кнопка | 0.22 |  | 0 | 0
10 |  |  | 1 элект-
| 31 | Замена электродвигателя | родвиг. | 2.32 |  | 0 | 0
|  | ИТОГО: |  |  |  | 83.11
[5 empty] | 0.041225 | электриков
|  | Всего электриков для обслуживания жилого фонда: |  |  |  | 0.078154
Расчеты выполнены согласно Рекомендаций по нормированию труда работников,
занятых содержанием и ремонтом жилищного фонда, Часть 2, 2000 г.

## А-8
Расчет численности рабочих по техническому обслуживанию систем отопления,
водоснабжения и водоотведения и стоимости услуги на 1 м2 общей площади
кв. "А", 8
ОТОПЛЕНИЕ
№ | № | Наименование и состав работ | Ед.изм. | Трудозатр.на | Объем | Трудозатр.на | Ст-ть на
п/п | нормы |  |  | ед.изм, ч-час |  | объем, ч-час | 1м2, руб.
1 |  | Притирка запорной арматуры без снятия с места. Перекры-
тие воды. Удаление сальника и старой набивки. Очистка са-
льника. Набивка сальника. Установка сальника на место с
| 1 | завертыванием гаек. - 25 мм | 1 | 0.48 | 53.8824 | 25.8635 | 0.63338
| 2 | - 26 - 50 мм | кран | 0.72 | 15 | 10.8 | 0.26448
2 | 9 | Ликвидация воздушных пробок в системе отопления | 1стояк | 0.56 | 30.8235 | 17.2612 | 0.42271
3 |  | Ликвидация воздушных пробок в системе отопления в | 1 рад.
| 10 | радиаторном блоке | блок | 0.19 | 13.6471 | 2.5929 | 0.063499
4 |  | Ремонт кранов регулировки у радиаторных блоков. Разборка | 1
| 11 | крана.Притирка крана. Сборка и регулировка крана. | кран | 0.5 | 7.0588 | 3.5294 | 0.086432
5 |  | Промывка трубопроводов системы центрального отопления. | 100м3
| 36 | Присоединение шланга к трубопроводу. Промывка системы | здания | 0.87 | 132.9116 | 115.6331 | 2.8318
под давлением. Отсоединение шланга от трубопровода.
6 |  | Мелкий ремонт изоляции. Очистка трубы от грязи и | 1 м
| 13 | ржавчины | трубопр. | 0.33 | 22.9412 | 7.5706 | 0.1854
7 |  | Устройства в чердачных и подвальных помещениях. (Про- | 1000м2
|  | верка состояния регулирующих кранов и вентилей, задвижек, | осматри-
|  | запорной арматуры. Проверка состояния креплений, подвесок | ваемых
| 15 | прокладок для магистрального трубопровода) | помещ. | 112 | 0.70226 | 78.6536 | 1.9262
(4 раза в месяц)
8 |  | Проверка на прогрев отопительных приборов с регулировкой | 100м
| 40 |  | трубопр. | 0.12 | 11.0471 | 1.3256 | 0.032464
9 |  | Контроль за работой тепловых узлов | 1ТУ/
|  |  | год | 28 | 1 | 28 | 0.6857
10 |  | Запуск системы отопления | м2 отапл.
|  |  | помещ. | 0.025 | 3090.0029 | 77.2501 | 1.8918
11 |  | Остановка системы отопления | 1ТУ/
|  |  | год | 4 | 1 | 4 | 0.097957
12 |  | Перевод на зимнее (летнее) водоснабжение | 1ТУ/год | 8 | 1 | 8 | 0.19591
[5 empty] | ВСЕГО по участку: | 380.4801
ВОДОСНАБЖЕНИЕ, ВОДООТВЕДЕНИЕ
13 |  | Уплотнение сгонов с применением льняной пряди или асбес- | 1
| 7 | тового шнура (без разборки сгонов) | соедин. | 0.13 | 49.4118 | 6.4235 | 0.15731
14 |  | Устранение засоров системы канализации. (Снятие крышки с | 1
|  | ревизии. Устранение засора с помощью троса. Установка | при-
| 8 | крышки ревизии) | бор | 0.69 | 34.7059 | 23.9471 | 0.58644
15 |  | Очистка старых чугунных труб и фасонных частей от | 1 м
| 16 | нароста и грязи. | трубопр. | 0.52 | 28.2353 | 14.6824 | 0.35956
16 |  | Временная заделка свищей и трещин на внутренних трубопро-
| 19 | водах и стояках. Зачистка мест заделки. Установка эластичной | 1 | 0.53 | 10.5882 | 5.6118 | 0.13743
|  | накладки с закреплением хомутов на болтах. | место
17 |  | Осмотр водопровода, канализации и горячего водоснабжения. | 1000м2
|  | Проверка исправности кранов и др.запорной арматуры. Про- | осматри-
|  | верка состояния креплений на магистральных водопроводах, | ваемых
| 15 | раструбов канализационных труб. | помещ. | 144 | 0.70226 | 101.1261 | 2.4765
(3 раза в месяц)
[5 empty] | ВСЕГО по участку: | 151.7908
|  | ИТОГО: |  |  |  | 532.2709
[5 empty] | 0.2672 | чел.
Расчеты выполнены согласно Рекомендаций по нормированию труда работников,
занятых содержанием и ремонтом жилищного фонда, Часть 2, 2000 г.
Расчет численности рабочих по текущему ремонту систем отопления и
водоснабжения и водоотведения и стоимости услуги на 1 м2 общей площади
ОТОПЛЕНИЕ
№ | № | Наименование и состав работ | Ед.изм. | Трудозатр.на | Объем | Трудозатр.на | Ст-ть на
п/п | нормы |  |  | ед.изм, ч-час |  | объем, ч-час | 1м2, руб.
1 |  | Смена отдельных участков трубопроводов из стальных водога- | 1
| 6 | зопроводных неоцинкованных труб -Д труб до 50 мм | участок | 2.5 | 28.7647 | 71.9118 | 1.7611
2 |  | Смена отдельных участков трубопроводов из стальных | 1
| 11 | электросварных труб. -Д труб до 100 мм | участок | 2 | 16.8824 | 33.7647 | 0.82687
3 |  | Смена параллельной задвижки | 1
| 19 | - Д до 100 мм | задвижка | 2.8 | 2.1176 | 5.9294 | 0.14521
4 |  | Смена пробковых кранов. | 1
| 26 | - Д 26 - 50 мм | кран | 0.58 | 14.2941 | 8.2906 | 0.20303
5 |  | Смена вентиля | 1
| 27 |  | вентиль | 0.52 | 28 | 14.56 | 0.35656
6 |  | Установка кранов для спуска воздуха из системы | 1
| 28 | - Д 15 - 20 мм | кран | 1.1 | 2.0588 | 2.2647 | 0.055461
7 |  | Утепление трубопроводов центрального отопления | 1м2 утеплен.
| 30 | (водоснабжения) | участка | 0.99 | 14.8235 | 14.6753 | 0.35939
8 |  | Восстановление разрушенной тепловой изоляции | 1м2 восстановл.
| 35 |  | участка | 1.29 | 35.4706 | 45.7571 | 1.1206
9 |  | Рабочая проверка системы в целом | 100м
|  | (Осмотр трубопровода с отметкой дефектных мест. Спуск | трубо-
| 38 | воды из трубопровода и устранение дефектов) | провода | 3.1 | 5.2518 | 16.2805 | 0.39869
10 |  | Снятие, прочистка и установка параллельной задвижки | 1
| 44 | - Д до 100 мм | задвижка | 4.1 | 2 | 8.2
ВСЕГО по участку: | [5 empty] | 221.634 | 5.4276
ВОДОСНАБЖЕНИЕ, ВОДООТВЕДЕНИЕ
11 |  | Смена отдельных участков трубопроводов из стальных водога- | 1
| 4 | зопроводных оцинкованных труб -Д труб до 50 мм | участок | 2.5 | 12.3529 | 30.8824 | 0.75628
12 |  | Смена отдельных участков трубопроводов из стальных | 1
| 12 | электросварных труб. -Д труб до 50 мм | участок | 1.4 | 13.8824 | 19.4353 | 0.47595
13 |  | Смена отдельных участков внутренних чугунных канализацион- | 1
| 19 | ных выпусков. -Д канализационного выпуска 100 мм | участок | 1.3 | 2.4706 | 3.2118 | 0.078653
14 |  | Смена отдельных участков трубопроводов канализации из по- | 1
| 22 | лиэтиленовых труб высокой плотности (горизонтальных) | участок | 2.5 | 2.5882 | 6.4706 | 0.15846
-Д труб 100 мм
15 |  | Смена отдельных участков трубопроводов канализации из по- | 1
| 24 | лиэтиленовых труб высокой плотности (вертикальных) | участок | 1.3 | 4.9412 | 6.4235 | 0.15731
-Д труб 100 мм
16 |  | Подчеканка раструбов канализационных труб | 1
| 28 | -Д труб 101 - 125 мм | раструб | 0.64 | 1.2941 | 0.82824 | 0.020283
17 |  | Устранение засоров внутренних канализационных трубопро- | 1 пролет
| 32 | водов с помощью троса. | между | 0.58 | 9 | 5.22 | 0.12783
ревизиями
ВСЕГО по участку: | [5 empty] | 72.4718
|  | ИТОГО: |  |  |  | 294.1058
[5 empty] | 0.14764 | чел.
Расчеты выполнены согласно Рекомендаций по нормированию труда работников,
занятых содержанием и ремонтом жилищного фонда, Часть 2, 2000 г.
Расчет численности рабочих по техническому обслуживанию систем
электроснабжения и стоимости услуги на 1 м2 общей площади
№ | № | Наименование и состав работ | Ед.изм. | Трудозатр.на | Объем | Трудозатр.на | Ст-ть на
п/п | нормы |  |  | ед.изм, ч-час |  | объем, ч-час | 1м2, руб.
1 |  |  | 1 эл.
| 1 | Замена перегоревшей электролампы. | лампа | 0.095 | 34 | 3.23 | 0.073308
2 |  |  | 1
| 2 | Ремонт штепсельных розеток и выключателей. | шт | 0.7 | 7 | 4.9 | 0.11121
3 |  | Мелкий ремонт электропроводки. Проверка изоляции элект-
| 3 | ропроводки и ее укрепление. | 1м | 0.05 | 16.47 | 0.8235 | 0.01869
4 |  | Проверка заземления оболочки электрокабеля.
| 5 |  | 1м | 0.02 | 34.71 | 0.6942 | 0.015756
5 |  | Осмотр линий электрических сетей, арматуры и электрообору- | 100
|  | дования. Проверка состояния линий электрических сетей и ар- | лест-
| 7 | матуры, групповых распределительных и предохранительных | ничных | 324 | 0.2 | 64.8 | 1.4707
|  | щитов и переходных коробок (3 раза в месяц) | площ.
6 |  | - то же, силовых установок (3 раза в месяц) | 1 электр.
| 8 |  | мотор | 18 |  | 0 | 0
|  | ИТОГО: |  |  |  | 74.4477
[5 empty] | 0.036928 | электриков
Расчет численности рабочих по техническому ремонту
систем электроснабжения
№ | № | Наименование и состав работ | Ед.изм. | Трудозатр.на | Объем | Трудозатр.на | Ст-ть на
п/п | нормы |  |  | ед.изм, ч-час |  | объем, ч-час | 1м2, руб.
1 |  | Замена неисправных участков электрической сети здания | 1 м
| 2 | Число и сечение жил в проводе, мм2 -3*1,5; 3*2,5 | провода | 0.25 | 12.24 | 3.06 | 0.069449
2 |  | Замена светильников | 1 све-
| 6 | для ламп накаливания | тильник | 0.46 | 1 | 0.46 | 0.01044
3 |  |  | 1 вык-
| 9 | Замена автоматических выключателей | лючат. | 1.06 | 15 | 15.9 | 0.36086
4 |  | Замена пакетных переключателей вводно - распределительных | 1 пере-
| 10 | устройств | ключат. | 0.44 | 2 | 0.88 | 0.019972
5 |  |  | 1
| 12 | Ремонт щитов | щит | 3.24 | 19 | 61.56 | 1.3972
6 |  |  | 1
| 16 | Замена стенного или потолочного патрона | патрон | 0.29 | 2 | 0.58 | 0.013164
7 |  |  | 1 ру-
| 19 | Замена рубильника | бильник | 0.67 | 1 | 0.67 | 0.015206
8 |  |  | 1 пуска-
| 21 | Замена магнитных пускателей | тель | 0.7 |  | 0 | 0
9 |  |  | 1
| 25 | Замена кнопок управления | кнопка | 0.22 |  | 0 | 0
10 |  |  | 1 элект-
| 31 | Замена электродвигателя | родвиг. | 2.32 |  | 0 | 0
|  | ИТОГО: |  |  |  | 83.11
[5 empty] | 0.041225 | электриков
|  | Всего электриков для обслуживания жилого фонда: |  |  |  | 0.078154
Расчеты выполнены согласно Рекомендаций по нормированию труда работников,
занятых содержанием и ремонтом жилищного фонда, Часть 2, 2000 г.

## 40л-6
Расчет численности рабочих по техническому обслуживанию систем отопления,
водоснабжения и водоотведения и стоимости услуги на 1 м2 общей площади
ул.40 лет Октября, 6 (Дом ветеранов)
ОТОПЛЕНИЕ
№ | № | Наименование и состав работ | Ед.изм. | Трудозатр.на | Объем | Трудозатр.на | Ст-ть на
п/п | нормы |  |  | ед.изм, ч-час |  | объем, ч-час | 1м2, руб.
1 |  | Притирка запорной арматуры без снятия с места. Перекры-
тие воды. Удаление сальника и старой набивки. Очистка са-
льника. Набивка сальника. Установка сальника на место с
| 1 | завертыванием гаек. - 25 мм | 1 | 0.48 |  | 0 | 0
| 2 | - 26 - 50 мм | кран | 0.72 | 3 | 2.16 | 0.58396
2 | 9 | Ликвидация воздушных пробок в системе отопления | 1стояк | 0.56 | 12 | 6.72 | 1.8168
3 |  | Ликвидация воздушных пробок в системе отопления в | 1 рад.
| 10 | радиаторном блоке | блок | 0.19 | 10 | 1.9 | 0.51367
4 |  | Ремонт кранов регулировки у радиаторных блоков. Разборка | 1
| 11 | крана.Притирка крана. Сборка и регулировка крана. | кран | 0.5 |  | 0 | 0
5 |  | Промывка трубопроводов системы центрального отопления. | 100м3
| 36 | Присоединение шланга к трубопроводу. Промывка системы | здания | 0.87 | 31.79 | 27.6573 | 7.4772
под давлением. Отсоединение шланга от трубопровода.
6 |  | Мелкий ремонт изоляции. Очистка трубы от грязи и | 1 м
| 13 | ржавчины | трубопр. | 0.33 | 5 | 1.65 | 0.44608
7 |  | Устройства в чердачных и подвальных помещениях. (Про- | 1000м2
|  | верка состояния регулирующих кранов и вентилей, задвижек, | осматри-
|  | запорной арматуры. Проверка состояния креплений, подвесок | ваемых
| 15 | прокладок для магистрального трубопровода) | помещ. | 112 | 0.5212 | 58.3744 | 15.7815
(4 раза в месяц)
8 |  | Проверка на прогрев отопительных приборов с регулировкой | 100м
| 40 |  | трубопр. | 0.12 | 1.6 | 0.192 | 0.051907
9 |  | Контроль за работой тепловых узлов | 1ТУ/
|  |  | год | 28 | 1 | 28 | 7.5698
10 |  | Запуск системы отопления | м2 отапл.
|  |  | помещ. | 0.025 | 373.4 | 9.335 | 2.5237
11 |  | Остановка системы отопления | 1ТУ/
|  |  | год | 4 | 1 | 4 | 1.0814
12 |  | Перевод на зимнее (летнее) водоснабжение | 1ТУ/год | 8 | 1 | 8 | 2.1628
[5 empty] | ВСЕГО по участку: | 147.9887
ВОДОСНАБЖЕНИЕ, ВОДООТВЕДЕНИЕ
13 |  | Уплотнение сгонов с применением льняной пряди или асбес- | 1
| 7 | тового шнура (без разборки сгонов) | соедин. | 0.13 | 8 | 1.04 | 0.28116
14 |  | Устранение засоров системы канализации. (Снятие крышки с | 1
|  | ревизии. Устранение засора с помощью троса. Установка | при-
| 8 | крышки ревизии) | бор | 0.69 | 12 | 8.28 | 2.2385
15 |  | Очистка старых чугунных труб и фасонных частей от | 1 м
| 16 | нароста и грязи. | трубопр. | 0.52 | 4 | 2.08 | 0.56233
16 |  | Временная заделка свищей и трещин на внутренних трубопро-
| 19 | водах и стояках. Зачистка мест заделки. Установка эластичной | 1 | 0.53 | 4 | 2.12 | 0.57314
|  | накладки с закреплением хомутов на болтах. | место
17 |  | Осмотр водопровода, канализации и горячего водоснабжения. | 1000м2
|  | Проверка исправности кранов и др.запорной арматуры. Про- | осматри-
|  | верка состояния креплений на магистральных водопроводах, | ваемых
| 15 | раструбов канализационных труб. | помещ. | 144 | 0.5212 | 75.0528 | 20.2905
(3 раза в месяц)
[5 empty] | ВСЕГО по участку: | 88.5728
|  | ИТОГО: |  |  |  | 236.5615
[5 empty] | 0.11876 | чел.
Расчеты выполнены согласно Рекомендаций по нормированию труда работников,
занятых содержанием и ремонтом жилищного фонда, Часть 2, 2000 г.
Расчет численности рабочих по текущему ремонту систем отопления и
водоснабжения и водоотведения и стоимости услуги на 1 м2 общей площади
ОТОПЛЕНИЕ
№ | № | Наименование и состав работ | Ед.изм. | Трудозатр.на | Объем | Трудозатр.на | Ст-ть на
п/п | нормы |  |  | ед.изм, ч-час |  | объем, ч-час | 1м2, руб.
1 |  | Смена отдельных участков трубопроводов из стальных водога- | 1
| 6 | зопроводных неоцинкованных труб -Д труб до 50 мм | участок | 2.5 | 2 | 5 | 1.3518
2 |  | Смена отдельных участков трубопроводов из стальных | 1
| 11 | электросварных труб. -Д труб до 100 мм | участок | 2 | 1 | 2 | 0.5407
3 |  | Смена параллельной задвижки | 1
| 19 | - Д до 100 мм | задвижка | 2.8 | 1 | 2.8 | 0.75698
4 |  | Смена пробковых кранов. | 1
| 26 | - Д 26 - 50 мм | кран | 0.58 | 4 | 2.32 | 0.62721
5 |  | Смена вентиля | 1
| 27 |  | вентиль | 0.52 |  | 0 | 0
6 |  | Установка кранов для спуска воздуха из системы | 1
| 28 | - Д 15 - 20 мм | кран | 1.1 |  | 0 | 0
7 |  | Утепление трубопроводов центрального отопления | 1м2 утеплен.
| 30 | (водоснабжения) | участка | 0.99 | 8 | 7.92 | 2.1412
8 |  | Восстановление разрушенной тепловой изоляции | 1м2 восстановл.
| 35 |  | участка | 1.29 |  | 0 | 0
9 |  | Рабочая проверка системы в целом | 100м
|  | (Осмотр трубопровода с отметкой дефектных мест. Спуск | трубо-
| 38 | воды из трубопровода и устранение дефектов) | провода | 3.1 | 1.63 | 5.053 | 1.3661
10 |  | Снятие, прочистка и установка параллельной задвижки | 1
| 44 | - Д до 100 мм | задвижка | 4.1 |  | 0
ВСЕГО по участку: | [5 empty] | 25.093 | 6.7839
ВОДОСНАБЖЕНИЕ, ВОДООТВЕДЕНИЕ
11 |  | Смена отдельных участков трубопроводов из стальных водога- | 1
| 4 | зопроводных оцинкованных труб -Д труб до 50 мм | участок | 2.5 | 2 | 5 | 1.3518
12 |  | Смена отдельных участков трубопроводов из стальных | 1
| 12 | электросварных труб. -Д труб до 50 мм | участок | 1.4 | 1 | 1.4 | 0.37849
13 |  | Смена отдельных участков внутренних чугунных канализацион- | 1
| 19 | ных выпусков. -Д канализационного выпуска 100 мм | участок | 1.3 | 2 | 2.6 | 0.70291
14 |  | Смена отдельных участков трубопроводов канализации из по- | 1
| 22 | лиэтиленовых труб высокой плотности (горизонтальных) | участок | 2.5 | 3 | 7.5 | 2.0276
-Д труб 100 мм
15 |  | Смена отдельных участков трубопроводов канализации из по- | 1
| 24 | лиэтиленовых труб высокой плотности (вертикальных) | участок | 1.3 | 2 | 2.6 | 0.70291
-Д труб 100 мм
16 |  | Подчеканка раструбов канализационных труб | 1
| 28 | -Д труб 101 - 125 мм | раструб | 0.64 | 1 | 0.64 | 0.17302
17 |  | Устранение засоров внутренних канализационных трубопро- | 1 пролет
| 32 | водов с помощью троса. | между | 0.58 | 2 | 1.16 | 0.31361
ревизиями
ВСЕГО по участку: | [5 empty] | 20.9
|  | ИТОГО: |  |  |  | 45.993
[5 empty] | 0.023089 | чел.
Расчеты выполнены согласно Рекомендаций по нормированию труда работников,
занятых содержанием и ремонтом жилищного фонда, Часть 2, 2000 г.
Расчет численности рабочих по техническому обслуживанию систем
электроснабжения и стоимости услуги на 1 м2 общей площади
№ | № | Наименование и состав работ | Ед.изм. | Трудозатр.на | Объем | Трудозатр.на | Ст-ть на
п/п | нормы |  |  | ед.изм, ч-час |  | объем, ч-час | 1м2, руб.
1 |  |  | 1 эл.
| 1 | Замена перегоревшей электролампы. | лампа | 0.095 | 8 | 0.76 | 0.19042
2 |  |  | 1
| 2 | Ремонт штепсельных розеток и выключателей. | шт | 0.7 | 10 | 7 | 1.7539
3 |  | Мелкий ремонт электропроводки. Проверка изоляции элект-
| 3 | ропроводки и ее укрепление. | 1м | 0.05 | 42 | 2.1 | 0.52616
4 |  | Проверка заземления оболочки электрокабеля.
| 5 |  | 1м | 0.02 | 50 | 1 | 0.25055
5 |  | Осмотр линий электрических сетей, арматуры и электрообору- | 100
|  | дования. Проверка состояния линий электрических сетей и ар- | лест-
| 7 | матуры, групповых распределительных и предохранительных | ничных | 324 | 0.08 | 25.92 | 6.4943
|  | щитов и переходных коробок (3 раза в месяц) | площ.
6 |  | - то же, силовых установок (3 раза в месяц) | 1 электр.
| 8 |  | мотор | 18 |  | 0 | 0
|  | ИТОГО: |  |  |  | 36.78
[5 empty] | 0.018244 | электриков
Расчет численности рабочих по техническому ремонту
систем электроснабжения
№ | № | Наименование и состав работ | Ед.изм. | Трудозатр.на | Объем | Трудозатр.на | Ст-ть на
п/п | нормы |  |  | ед.изм, ч-час |  | объем, ч-час | 1м2, руб.
1 |  | Замена неисправных участков электрической сети здания | 1 м
| 2 | Число и сечение жил в проводе, мм2 -3*1,5; 3*2,5 | провода | 0.25 | 2 | 0.5 | 0.12528
2 |  | Замена светильников | 1 све-
| 6 | для ламп накаливания | тильник | 0.46 | 1 | 0.46 | 0.11525
3 |  |  | 1 вык-
| 9 | Замена автоматических выключателей | лючат. | 1.06 |  | 0 | 0
4 |  | Замена пакетных переключателей вводно - распределительных | 1 пере-
| 10 | устройств | ключат. | 0.44 |  | 0 | 0
5 |  |  | 1
| 12 | Ремонт щитов | щит | 3.24 |  | 0 | 0
6 |  |  | 1
| 16 | Замена стенного или потолочного патрона | патрон | 0.29 | 1 | 0.29 | 0.072661
7 |  |  | 1 ру-
| 19 | Замена рубильника | бильник | 0.67 | 1 | 0.67 | 0.16787
8 |  |  | 1 пуска-
| 21 | Замена магнитных пускателей | тель | 0.7 |  | 0 | 0
9 |  |  | 1
| 25 | Замена кнопок управления | кнопка | 0.22 |  | 0 | 0
10 |  |  | 1 элект-
| 31 | Замена электродвигателя | родвиг. | 2.32 |  | 0 | 0
|  | ИТОГО: |  |  |  | 1.92
[5 empty] | 0.00095238 | электриков
|  | Всего электриков для обслуживания жилого фонда: |  |  |  | 0.019196
Расчеты выполнены согласно Рекомендаций по нормированию труда работников,
занятых содержанием и ремонтом жилищного фонда, Часть 2, 2000 г.

## 40л-5
Расчет численности рабочих по техническому обслуживанию систем отопления,
водоснабжения и водоотведения и стоимости услуги на 1 м2 общей площади
ул.40 лет Октября, 5
ОТОПЛЕНИЕ
№ | № | Наименование и состав работ | Ед.изм. | Трудозатр.на | Объем | Трудозатр.на | Ст-ть на
п/п | нормы |  |  | ед.изм, ч-час |  | объем, ч-час | 1м2, руб.
1 |  | Притирка запорной арматуры без снятия с места. Перекры-
тие воды. Удаление сальника и старой набивки. Очистка са-
льника. Набивка сальника. Установка сальника на место с
| 1 | завертыванием гаек. - 25 мм | 1 | 0.48 | 92 | 44.16 | 0.78166
| 2 | - 26 - 50 мм | кран | 0.72 | 15 | 10.8 | 0.19117
2 | 9 | Ликвидация воздушных пробок в системе отопления | 1стояк | 0.56 | 49 | 27.44 | 0.48571
3 |  | Ликвидация воздушных пробок в системе отопления в | 1 рад.
| 10 | радиаторном блоке | блок | 0.19 | 26 | 4.94 | 0.087441
4 |  | Ремонт кранов регулировки у радиаторных блоков. Разборка | 1
| 11 | крана.Притирка крана. Сборка и регулировка крана. | кран | 0.5 | 16 | 8 | 0.14161
5 |  | Промывка трубопроводов системы центрального отопления. | 100м3
| 36 | Присоединение шланга к трубопроводу. Промывка системы | здания | 0.87 | 195.9 | 170.433 | 3.0168
под давлением. Отсоединение шланга от трубопровода.
6 |  | Мелкий ремонт изоляции. Очистка трубы от грязи и | 1 м
| 13 | ржавчины | трубопр. | 0.33 | 16 | 5.28 | 0.09346
7 |  | Устройства в чердачных и подвальных помещениях. (Про- | 1000м2
|  | верка состояния регулирующих кранов и вентилей, задвижек, | осматри-
|  | запорной арматуры. Проверка состояния креплений, подвесок | ваемых
| 15 | прокладок для магистрального трубопровода) | помещ. | 112 | 1.4352 | 160.7424 | 2.8452
(4 раза в месяц)
8 |  | Проверка на прогрев отопительных приборов с регулировкой | 100м
| 40 |  | трубопр. | 0.12 | 8.2 | 0.984 | 0.017417
9 |  | Контроль за работой тепловых узлов | 1ТУ/
|  |  | год | 28 | 1 | 28 | 0.49562
10 |  | Запуск системы отопления | м2 отапл.
|  |  | помещ. | 0.025 | 5728.24 | 143.206 | 2.5348
11 |  | Остановка системы отопления | 1ТУ/
|  |  | год | 4 | 1 | 4 | 0.070803
12 |  | Перевод на зимнее (летнее) водоснабжение | 1ТУ/год | 8 | 1 | 8 | 0.14161
[5 empty] | ВСЕГО по участку: | 615.9854
ВОДОСНАБЖЕНИЕ, ВОДООТВЕДЕНИЕ
13 |  | Уплотнение сгонов с применением льняной пряди или асбес- | 1
| 7 | тового шнура (без разборки сгонов) | соедин. | 0.13 | 25 | 3.25 | 0.057527
14 |  | Устранение засоров системы канализации. (Снятие крышки с | 1
|  | ревизии. Устранение засора с помощью троса. Установка | при-
| 8 | крышки ревизии) | бор | 0.69 | 34 | 23.46 | 0.41526
15 |  | Очистка старых чугунных труб и фасонных частей от | 1 м
| 16 | нароста и грязи. | трубопр. | 0.52 | 29 | 15.08 | 0.26693
16 |  | Временная заделка свищей и трещин на внутренних трубопро-
| 19 | водах и стояках. Зачистка мест заделки. Установка эластичной | 1 | 0.53 | 16 | 8.48 | 0.1501
|  | накладки с закреплением хомутов на болтах. | место
17 |  | Осмотр водопровода, канализации и горячего водоснабжения. | 1000м2
|  | Проверка исправности кранов и др.запорной арматуры. Про- | осматри-
|  | верка состояния креплений на магистральных водопроводах, | ваемых
| 15 | раструбов канализационных труб. | помещ. | 144 | 1.4352 | 206.6688 | 3.6582
(3 раза в месяц)
[5 empty] | ВСЕГО по участку: | 256.9388
|  | ИТОГО: |  |  |  | 872.9242
[5 empty] | 0.43821 | чел.
Расчеты выполнены согласно Рекомендаций по нормированию труда работников,
занятых содержанием и ремонтом жилищного фонда, Часть 2, 2000 г.
Расчет численности рабочих по текущему ремонту систем отопления и
водоснабжения и водоотведения и стоимости услуги на 1 м2 общей площади
ОТОПЛЕНИЕ
№ | № | Наименование и состав работ | Ед.изм. | Трудозатр.на | Объем | Трудозатр.на | Ст-ть на
п/п | нормы |  |  | ед.изм, ч-час |  | объем, ч-час | 1м2, руб.
1 |  | Смена отдельных участков трубопроводов из стальных водога- | 1
| 6 | зопроводных неоцинкованных труб -Д труб до 50 мм | участок | 2.5 | 16 | 40 | 0.70803
2 |  | Смена отдельных участков трубопроводов из стальных | 1
| 11 | электросварных труб. -Д труб до 100 мм | участок | 2 | 8 | 16 | 0.28321
3 |  | Смена параллельной задвижки | 1
| 19 | - Д до 100 мм | задвижка | 2.8 | 2 | 5.6 | 0.099124
4 |  | Смена пробковых кранов. | 1
| 26 | - Д 26 - 50 мм | кран | 0.58 | 24 | 13.92 | 0.24639
5 |  | Смена вентиля | 1
| 27 |  | вентиль | 0.52 | 32 | 16.64 | 0.29454
6 |  | Установка кранов для спуска воздуха из системы | 1
| 28 | - Д 15 - 20 мм | кран | 1.1 | 4 | 4.4 | 0.077883
7 |  | Утепление трубопроводов центрального отопления | 1м2 утеплен.
| 30 | (водоснабжения) | участка | 0.99 | 24 | 23.76 | 0.42057
8 |  | Восстановление разрушенной тепловой изоляции | 1м2 восстановл.
| 35 |  | участка | 1.29 | 76 | 98.04 | 1.7354
9 |  | Рабочая проверка системы в целом | 100м
|  | (Осмотр трубопровода с отметкой дефектных мест. Спуск | трубо-
| 38 | воды из трубопровода и устранение дефектов) | провода | 3.1 | 10.3 | 31.93 | 0.56518
10 |  | Снятие, прочистка и установка параллельной задвижки | 1
| 44 | - Д до 100 мм | задвижка | 4.1 | 4 | 16.4
ВСЕГО по участку: | [5 empty] | 266.69 | 4.7206
ВОДОСНАБЖЕНИЕ, ВОДООТВЕДЕНИЕ
11 |  | Смена отдельных участков трубопроводов из стальных водога- | 1
| 4 | зопроводных оцинкованных труб -Д труб до 50 мм | участок | 2.5 | 28 | 70 | 1.239
12 |  | Смена отдельных участков трубопроводов из стальных | 1
| 12 | электросварных труб. -Д труб до 50 мм | участок | 1.4 | 12 | 16.8 | 0.29737
13 |  | Смена отдельных участков внутренних чугунных канализацион- | 1
| 19 | ных выпусков. -Д канализационного выпуска 100 мм | участок | 1.3 | 8 | 10.4 | 0.18409
14 |  | Смена отдельных участков трубопроводов канализации из по- | 1
| 22 | лиэтиленовых труб высокой плотности (горизонтальных) | участок | 2.5 | 26 | 65 | 1.1505
-Д труб 100 мм
15 |  | Смена отдельных участков трубопроводов канализации из по- | 1
| 24 | лиэтиленовых труб высокой плотности (вертикальных) | участок | 1.3 | 38 | 49.4 | 0.87441
-Д труб 100 мм
16 |  | Подчеканка раструбов канализационных труб | 1
| 28 | -Д труб 101 - 125 мм | раструб | 0.64 | 12 | 7.68 | 0.13594
17 |  | Устранение засоров внутренних канализационных трубопро- | 1 пролет
| 32 | водов с помощью троса. | между | 0.58 | 12 | 6.96 | 0.1232
ревизиями
ВСЕГО по участку: | [5 empty] | 226.24
|  | ИТОГО: |  |  |  | 492.93
[5 empty] | 0.24745 | чел.
Расчеты выполнены согласно Рекомендаций по нормированию труда работников,
занятых содержанием и ремонтом жилищного фонда, Часть 2, 2000 г.
Расчет численности рабочих по техническому обслуживанию систем
электроснабжения и стоимости услуги на 1 м2 общей площади
№ | № | Наименование и состав работ | Ед.изм. | Трудозатр.на | Объем | Трудозатр.на | Ст-ть на
п/п | нормы |  |  | ед.изм, ч-час |  | объем, ч-час | 1м2, руб.
1 |  |  | 1 эл.
| 1 | Замена перегоревшей электролампы. | лампа | 0.095 | 89 | 8.455 | 0.1387
2 |  |  | 1
| 2 | Ремонт штепсельных розеток и выключателей. | шт | 0.7 | 16 | 11.2 | 0.18373
3 |  | Мелкий ремонт электропроводки. Проверка изоляции элект-
| 3 | ропроводки и ее укрепление. | 1м | 0.05 | 140 | 7 | 0.11483
4 |  | Проверка заземления оболочки электрокабеля.
| 5 |  | 1м | 0.02 | 420 | 8.4 | 0.1378
5 |  | Осмотр линий электрических сетей, арматуры и электрообору- | 100
|  | дования. Проверка состояния линий электрических сетей и ар- | лест-
| 7 | матуры, групповых распределительных и предохранительных | ничных | 324 | 0.4 | 129.6 | 2.126
|  | щитов и переходных коробок (3 раза в месяц) | площ.
6 |  | - то же, силовых установок (3 раза в месяц) | 1 электр.
| 8 |  | мотор | 18 |  | 0 | 0
|  | ИТОГО: |  |  |  | 164.655
[5 empty] | 0.081674 | электриков
Расчет численности рабочих по техническому ремонту
систем электроснабжения
№ | № | Наименование и состав работ | Ед.изм. | Трудозатр.на | Объем | Трудозатр.на | Ст-ть на
п/п | нормы |  |  | ед.изм, ч-час |  | объем, ч-час | 1м2, руб.
1 |  | Замена неисправных участков электрической сети здания | 1 м
| 2 | Число и сечение жил в проводе, мм2 -3*1,5; 3*2,5 | провода | 0.25 | 8 | 2 | 0.032809
2 |  | Замена светильников | 1 све-
| 6 | для ламп накаливания | тильник | 0.46 | 3 | 1.38 | 0.022638
3 |  |  | 1 вык-
| 9 | Замена автоматических выключателей | лючат. | 1.06 | 2 | 2.12 | 0.034778
4 |  | Замена пакетных переключателей вводно - распределительных | 1 пере-
| 10 | устройств | ключат. | 0.44 | 18 | 7.92 | 0.12992
5 |  |  | 1
| 12 | Ремонт щитов | щит | 3.24 | 30 | 97.2 | 1.5945
6 |  |  | 1
| 16 | Замена стенного или потолочного патрона | патрон | 0.29 | 4 | 1.16 | 0.019029
7 |  |  | 1 ру-
| 19 | Замена рубильника | бильник | 0.67 | 1 | 0.67 | 0.010991
8 |  |  | 1 пуска-
| 21 | Замена магнитных пускателей | тель | 0.7 |  | 0 | 0
9 |  |  | 1
| 25 | Замена кнопок управления | кнопка | 0.22 |  | 0 | 0
10 |  |  | 1 элект-
| 31 | Замена электродвигателя | родвиг. | 2.32 |  | 0 | 0
|  | ИТОГО: |  |  |  | 112.45
[5 empty] | 0.055779 | электриков
|  | Всего электриков для обслуживания жилого фонда: |  |  |  | 0.13745
Расчеты выполнены согласно Рекомендаций по нормированию труда работников,
занятых содержанием и ремонтом жилищного фонда, Часть 2, 2000 г.

## 40л-4
Расчет численности рабочих по техническому обслуживанию систем отопления,
водоснабжения и водоотведения и стоимости услуги на 1 м2 общей площади
ул.40 лет Октября, 4
ОТОПЛЕНИЕ
№ | № | Наименование и состав работ | Ед.изм. | Трудозатр.на | Объем | Трудозатр.на | Ст-ть на
п/п | нормы |  |  | ед.изм, ч-час |  | объем, ч-час | 1м2, руб.
1 |  | Притирка запорной арматуры без снятия с места. Перекры-
тие воды. Удаление сальника и старой набивки. Очистка са-
льника. Набивка сальника. Установка сальника на место с
| 1 | завертыванием гаек. - 25 мм | 1 | 0.48 | 48 | 23.04 | 0.5318
| 2 | - 26 - 50 мм | кран | 0.72 | 15 | 10.8 | 0.24928
2 | 9 | Ликвидация воздушных пробок в системе отопления | 1стояк | 0.56 | 24 | 13.44 | 0.31022
3 |  | Ликвидация воздушных пробок в системе отопления в | 1 рад.
| 10 | радиаторном блоке | блок | 0.19 | 9 | 1.71 | 0.03947
4 |  | Ремонт кранов регулировки у радиаторных блоков. Разборка | 1
| 11 | крана.Притирка крана. Сборка и регулировка крана. | кран | 0.5 | 12 | 6 | 0.13849
5 |  | Промывка трубопроводов системы центрального отопления. | 100м3
| 36 | Присоединение шланга к трубопроводу. Промывка системы | здания | 0.87 | 149.36 | 129.9432 | 2.9993
под давлением. Отсоединение шланга от трубопровода.
6 |  | Мелкий ремонт изоляции. Очистка трубы от грязи и | 1 м
| 13 | ржавчины | трубопр. | 0.33 | 60 | 19.8 | 0.45702
7 |  | Устройства в чердачных и подвальных помещениях. (Про- | 1000м2
|  | верка состояния регулирующих кранов и вентилей, задвижек, | осматри-
|  | запорной арматуры. Проверка состояния креплений, подвесок | ваемых
| 15 | прокладок для магистрального трубопровода) | помещ. | 112 | 0.6 | 67.2 | 1.5511
(4 раза в месяц)
8 |  | Проверка на прогрев отопительных приборов с регулировкой | 100м
| 40 |  | трубопр. | 0.12 | 29.45 | 3.534 | 0.081571
9 |  | Контроль за работой тепловых узлов | 1ТУ/
|  |  | год | 28 | 1 | 28 | 0.64629
10 |  | Запуск системы отопления | м2 отапл.
|  |  | помещ. | 0.025 | 4360 | 109 | 2.5159
11 |  | Остановка системы отопления | 1ТУ/
|  |  | год | 4 | 1 | 4 | 0.092327
12 |  | Перевод на зимнее (летнее) водоснабжение | 1ТУ/год | 8 | 1 | 8 | 0.18465
[5 empty] | ВСЕГО по участку: | 424.4672
ВОДОСНАБЖЕНИЕ, ВОДООТВЕДЕНИЕ
13 |  | Уплотнение сгонов с применением льняной пряди или асбес- | 1
| 7 | тового шнура (без разборки сгонов) | соедин. | 0.13 | 24 | 3.12 | 0.072015
14 |  | Устранение засоров системы канализации. (Снятие крышки с | 1
|  | ревизии. Устранение засора с помощью троса. Установка | при-
| 8 | крышки ревизии) | бор | 0.69 | 19 | 13.11 | 0.3026
15 |  | Очистка старых чугунных труб и фасонных частей от | 1 м
| 16 | нароста и грязи. | трубопр. | 0.52 | 15 | 7.8 | 0.18004
16 |  | Временная заделка свищей и трещин на внутренних трубопро-
| 19 | водах и стояках. Зачистка мест заделки. Установка эластичной | 1 | 0.53 | 10 | 5.3 | 0.12233
|  | накладки с закреплением хомутов на болтах. | место
17 |  | Осмотр водопровода, канализации и горячего водоснабжения. | 1000м2
|  | Проверка исправности кранов и др.запорной арматуры. Про- | осматри-
|  | верка состояния креплений на магистральных водопроводах, | ваемых
| 15 | раструбов канализационных труб. | помещ. | 144 | 0.6 | 86.4 | 1.9943
(3 раза в месяц)
[5 empty] | ВСЕГО по участку: | 115.73
|  | ИТОГО: |  |  |  | 540.1972
[5 empty] | 0.27118 | чел.
Расчеты выполнены согласно Рекомендаций по нормированию труда работников,
занятых содержанием и ремонтом жилищного фонда, Часть 2, 2000 г.
Расчет численности рабочих по текущему ремонту систем отопления и
водоснабжения и водоотведения и стоимости услуги на 1 м2 общей площади
ОТОПЛЕНИЕ
№ | № | Наименование и состав работ | Ед.изм. | Трудозатр.на | Объем | Трудозатр.на | Ст-ть на
п/п | нормы |  |  | ед.изм, ч-час |  | объем, ч-час | 1м2, руб.
1 |  | Смена отдельных участков трубопроводов из стальных водога- | 1
| 6 | зопроводных неоцинкованных труб -Д труб до 50 мм | участок | 2.5 | 4 | 10 | 0.23082
2 |  | Смена отдельных участков трубопроводов из стальных | 1
| 11 | электросварных труб. -Д труб до 100 мм | участок | 2 | 3 | 6 | 0.13849
3 |  | Смена параллельной задвижки | 1
| 19 | - Д до 100 мм | задвижка | 2.8 | 2 | 5.6 | 0.12926
4 |  | Смена пробковых кранов. | 1
| 26 | - Д 26 - 50 мм | кран | 0.58 | 14 | 8.12 | 0.18742
5 |  | Смена вентиля | 1
| 27 |  | вентиль | 0.52 | 13 | 6.76 | 0.15603
6 |  | Установка кранов для спуска воздуха из системы | 1
| 28 | - Д 15 - 20 мм | кран | 1.1 | 2 | 2.2 | 0.05078
7 |  | Утепление трубопроводов центрального отопления | 1м2 утеплен.
| 30 | (водоснабжения) | участка | 0.99 | 17.5 | 17.325 | 0.39989
8 |  | Восстановление разрушенной тепловой изоляции | 1м2 восстановл.
| 35 |  | участка | 1.29 | 36.5 | 47.085 | 1.0868
9 |  | Рабочая проверка системы в целом | 100м
|  | (Осмотр трубопровода с отметкой дефектных мест. Спуск | трубо-
| 38 | воды из трубопровода и устранение дефектов) | провода | 3.1 | 9.18 | 28.458 | 0.65686
10 |  | Снятие, прочистка и установка параллельной задвижки | 1
| 44 | - Д до 100 мм | задвижка | 4.1 | 2 | 8.2
ВСЕГО по участку: | [5 empty] | 139.748 | 3.2256
ВОДОСНАБЖЕНИЕ, ВОДООТВЕДЕНИЕ
11 |  | Смена отдельных участков трубопроводов из стальных водога- | 1
| 4 | зопроводных оцинкованных труб -Д труб до 50 мм | участок | 2.5 | 52 | 130 | 3.0006
12 |  | Смена отдельных участков трубопроводов из стальных | 1
| 12 | электросварных труб. -Д труб до 50 мм | участок | 1.4 | 18 | 25.2 | 0.58166
13 |  | Смена отдельных участков внутренних чугунных канализацион- | 1
| 19 | ных выпусков. -Д канализационного выпуска 100 мм | участок | 1.3 | 9 | 11.7 | 0.27006
14 |  | Смена отдельных участков трубопроводов канализации из по- | 1
| 22 | лиэтиленовых труб высокой плотности (горизонтальных) | участок | 2.5 | 18 | 45 | 1.0387
-Д труб 100 мм
15 |  | Смена отдельных участков трубопроводов канализации из по- | 1
| 24 | лиэтиленовых труб высокой плотности (вертикальных) | участок | 1.3 | 26 | 33.8 | 0.78016
-Д труб 100 мм
16 |  | Подчеканка раструбов канализационных труб | 1
| 28 | -Д труб 101 - 125 мм | раструб | 0.64 | 28 | 17.92 | 0.41362
17 |  | Устранение засоров внутренних канализационных трубопро- | 1 пролет
| 32 | водов с помощью троса. | между | 0.58 | 18 | 10.44 | 0.24097
ревизиями
ВСЕГО по участку: | [5 empty] | 274.06
|  | ИТОГО: |  |  |  | 413.808
[5 empty] | 0.20773 | чел.
Расчеты выполнены согласно Рекомендаций по нормированию труда работников,
занятых содержанием и ремонтом жилищного фонда, Часть 2, 2000 г.
Расчет численности рабочих по техническому обслуживанию систем
электроснабжения и стоимости услуги на 1 м2 общей площади
№ | № | Наименование и состав работ | Ед.изм. | Трудозатр.на | Объем | Трудозатр.на | Ст-ть на
п/п | нормы |  |  | ед.изм, ч-час |  | объем, ч-час | 1м2, руб.
1 |  |  | 1 эл.
| 1 | Замена перегоревшей электролампы. | лампа | 0.095 | 71 | 6.745 | 0.14429
2 |  |  | 1
| 2 | Ремонт штепсельных розеток и выключателей. | шт | 0.7 | 6 | 4.2 | 0.089845
3 |  | Мелкий ремонт электропроводки. Проверка изоляции элект-
| 3 | ропроводки и ее укрепление. | 1м | 0.05 | 140 | 7 | 0.14974
4 |  | Проверка заземления оболочки электрокабеля.
| 5 |  | 1м | 0.02 | 195 | 3.9 | 0.083427
5 |  | Осмотр линий электрических сетей, арматуры и электрообору- | 100
|  | дования. Проверка состояния линий электрических сетей и ар- | лест-
| 7 | матуры, групповых распределительных и предохранительных | ничных | 324 | 0.3 | 97.2 | 2.0793
|  | щитов и переходных коробок (3 раза в месяц) | площ.
6 |  | - то же, силовых установок (3 раза в месяц) | 1 электр.
| 8 |  | мотор | 18 |  | 0 | 0
|  | ИТОГО: |  |  |  | 119.045
[5 empty] | 0.05905 | электриков
Расчет численности рабочих по техническому ремонту
систем электроснабжения
№ | № | Наименование и состав работ | Ед.изм. | Трудозатр.на | Объем | Трудозатр.на | Ст-ть на
п/п | нормы |  |  | ед.изм, ч-час |  | объем, ч-час | 1м2, руб.
1 |  | Замена неисправных участков электрической сети здания | 1 м
| 2 | Число и сечение жил в проводе, мм2 -3*1,5; 3*2,5 | провода | 0.25 | 40 | 10 | 0.21392
2 |  | Замена светильников | 1 све-
| 6 | для ламп накаливания | тильник | 0.46 | 3 | 1.38 | 0.02952
3 |  |  | 1 вык-
| 9 | Замена автоматических выключателей | лючат. | 1.06 | 15 | 15.9 | 0.34013
4 |  | Замена пакетных переключателей вводно - распределительных | 1 пере-
| 10 | устройств | ключат. | 0.44 | 12 | 5.28 | 0.11295
5 |  |  | 1
| 12 | Ремонт щитов | щит | 3.24 | 15 | 48.6 | 1.0396
6 |  |  | 1
| 16 | Замена стенного или потолочного патрона | патрон | 0.29 | 3 | 0.87 | 0.018611
7 |  |  | 1 ру-
| 19 | Замена рубильника | бильник | 0.67 |  | 0 | 0
8 |  |  | 1 пуска-
| 21 | Замена магнитных пускателей | тель | 0.7 |  | 0 | 0
9 |  |  | 1
| 25 | Замена кнопок управления | кнопка | 0.22 |  | 0 | 0
10 |  |  | 1 элект-
| 31 | Замена электродвигателя | родвиг. | 2.32 |  | 0 | 0
|  | ИТОГО: |  |  |  | 82.03
[5 empty] | 0.040689 | электриков
|  | Всего электриков для обслуживания жилого фонда: |  |  |  | 0.09974
Расчеты выполнены согласно Рекомендаций по нормированию труда работников,
занятых содержанием и ремонтом жилищного фонда, Часть 2, 2000 г.

## А-9
Расчет численности рабочих по техническому обслуживанию систем отопления,
водоснабжения и водоотведения и стоимости услуги на 1 м2 общей площади
кв. "А", 9
ОТОПЛЕНИЕ
№ | № | Наименование и состав работ | Ед.изм. | Трудозатр.на | Объем | Трудозатр.на | Ст-ть на
п/п | нормы |  |  | ед.изм, ч-час |  | объем, ч-час | 1м2, руб.
1 |  | Притирка запорной арматуры без снятия с места. Перекры-
тие воды. Удаление сальника и старой набивки. Очистка са-
льника. Набивка сальника. Установка сальника на место с
| 1 | завертыванием гаек. - 25 мм | 1 | 0.48 | 48 | 23.04 | 0.53312
| 2 | - 26 - 50 мм | кран | 0.72 | 15 | 10.8 | 0.2499
2 | 9 | Ликвидация воздушных пробок в системе отопления | 1стояк | 0.56 | 24 | 13.44 | 0.31098
3 |  | Ликвидация воздушных пробок в системе отопления в | 1 рад.
| 10 | радиаторном блоке | блок | 0.19 | 9 | 1.71 | 0.039567
4 |  | Ремонт кранов регулировки у радиаторных блоков. Разборка | 1
| 11 | крана.Притирка крана. Сборка и регулировка крана. | кран | 0.5 | 12 | 6 | 0.13883
5 |  | Промывка трубопроводов системы центрального отопления. | 100м3
| 36 | Присоединение шланга к трубопроводу. Промывка системы | здания | 0.87 | 148.95 | 129.5865 | 2.9985
под давлением. Отсоединение шланга от трубопровода.
6 |  | Мелкий ремонт изоляции. Очистка трубы от грязи и | 1 м
| 13 | ржавчины | трубопр. | 0.33 | 60 | 19.8 | 0.45815
7 |  | Устройства в чердачных и подвальных помещениях. (Про- | 1000м2
|  | верка состояния регулирующих кранов и вентилей, задвижек, | осматри-
|  | запорной арматуры. Проверка состояния креплений, подвесок | ваемых
| 15 | прокладок для магистрального трубопровода) | помещ. | 112 | 0.6 | 67.2 | 1.5549
(4 раза в месяц)
8 |  | Проверка на прогрев отопительных приборов с регулировкой | 100м
| 40 |  | трубопр. | 0.12 | 29.45 | 3.534 | 0.081772
9 |  | Контроль за работой тепловых узлов | 1ТУ/
|  |  | год | 28 | 1 | 28 | 0.64788
10 |  | Запуск системы отопления | м2 отапл.
|  |  | помещ. | 0.025 | 4360 | 109 | 2.5221
11 |  | Остановка системы отопления | 1ТУ/
|  |  | год | 4 | 1 | 4 | 0.092555
12 |  | Перевод на зимнее (летнее) водоснабжение | 1ТУ/год | 8 | 1 | 8 | 0.18511
[5 empty] | ВСЕГО по участку: | 424.1105
ВОДОСНАБЖЕНИЕ, ВОДООТВЕДЕНИЕ
13 |  | Уплотнение сгонов с применением льняной пряди или асбес- | 1
| 7 | тового шнура (без разборки сгонов) | соедин. | 0.13 | 24 | 3.12 | 0.072193
14 |  | Устранение засоров системы канализации. (Снятие крышки с | 1
|  | ревизии. Устранение засора с помощью троса. Установка | при-
| 8 | крышки ревизии) | бор | 0.69 | 19 | 13.11 | 0.30335
15 |  | Очистка старых чугунных труб и фасонных частей от | 1 м
| 16 | нароста и грязи. | трубопр. | 0.52 | 15 | 7.8 | 0.18048
16 |  | Временная заделка свищей и трещин на внутренних трубопро-
| 19 | водах и стояках. Зачистка мест заделки. Установка эластичной | 1 | 0.53 | 10 | 5.3 | 0.12264
|  | накладки с закреплением хомутов на болтах. | место
17 |  | Осмотр водопровода, канализации и горячего водоснабжения. | 1000м2
|  | Проверка исправности кранов и др.запорной арматуры. Про- | осматри-
|  | верка состояния креплений на магистральных водопроводах, | ваемых
| 15 | раструбов канализационных труб. | помещ. | 144 | 0.6 | 86.4 | 1.9992
(3 раза в месяц)
[5 empty] | ВСЕГО по участку: | 115.73
|  | ИТОГО: |  |  |  | 539.8405
[5 empty] | 0.271 | чел.
Расчеты выполнены согласно Рекомендаций по нормированию труда работников,
занятых содержанием и ремонтом жилищного фонда, Часть 2, 2000 г.
Расчет численности рабочих по текущему ремонту систем отопления и
водоснабжения и водоотведения и стоимости услуги на 1 м2 общей площади
ОТОПЛЕНИЕ
№ | № | Наименование и состав работ | Ед.изм. | Трудозатр.на | Объем | Трудозатр.на | Ст-ть на
п/п | нормы |  |  | ед.изм, ч-час |  | объем, ч-час | 1м2, руб.
1 |  | Смена отдельных участков трубопроводов из стальных водога- | 1
| 6 | зопроводных неоцинкованных труб -Д труб до 50 мм | участок | 2.5 | 4 | 10 | 0.23139
2 |  | Смена отдельных участков трубопроводов из стальных | 1
| 11 | электросварных труб. -Д труб до 100 мм | участок | 2 | 3 | 6 | 0.13883
3 |  | Смена параллельной задвижки | 1
| 19 | - Д до 100 мм | задвижка | 2.8 | 2 | 5.6 | 0.12958
4 |  | Смена пробковых кранов. | 1
| 26 | - Д 26 - 50 мм | кран | 0.58 | 14 | 8.12 | 0.18789
5 |  | Смена вентиля | 1
| 27 |  | вентиль | 0.52 | 13 | 6.76 | 0.15642
6 |  | Установка кранов для спуска воздуха из системы | 1
| 28 | - Д 15 - 20 мм | кран | 1.1 | 2 | 2.2 | 0.050905
7 |  | Утепление трубопроводов центрального отопления | 1м2 утеплен.
| 30 | (водоснабжения) | участка | 0.99 | 17.5 | 17.325 | 0.40088
8 |  | Восстановление разрушенной тепловой изоляции | 1м2 восстановл.
| 35 |  | участка | 1.29 | 36.5 | 47.085 | 1.0895
9 |  | Рабочая проверка системы в целом | 100м
|  | (Осмотр трубопровода с отметкой дефектных мест. Спуск | трубо-
| 38 | воды из трубопровода и устранение дефектов) | провода | 3.1 | 9.18 | 28.458 | 0.65848
10 |  | Снятие, прочистка и установка параллельной задвижки | 1
| 44 | - Д до 100 мм | задвижка | 4.1 | 2 | 8.2
ВСЕГО по участку: | [5 empty] | 139.748 | 3.2336
ВОДОСНАБЖЕНИЕ, ВОДООТВЕДЕНИЕ
11 |  | Смена отдельных участков трубопроводов из стальных водога- | 1
| 4 | зопроводных оцинкованных труб -Д труб до 50 мм | участок | 2.5 | 52 | 130 | 3.008
12 |  | Смена отдельных участков трубопроводов из стальных | 1
| 12 | электросварных труб. -Д труб до 50 мм | участок | 1.4 | 18 | 25.2 | 0.5831
13 |  | Смена отдельных участков внутренних чугунных канализацион- | 1
| 19 | ных выпусков. -Д канализационного выпуска 100 мм | участок | 1.3 | 9 | 11.7 | 0.27072
14 |  | Смена отдельных участков трубопроводов канализации из по- | 1
| 22 | лиэтиленовых труб высокой плотности (горизонтальных) | участок | 2.5 | 18 | 45 | 1.0412
-Д труб 100 мм
15 |  | Смена отдельных участков трубопроводов канализации из по- | 1
| 24 | лиэтиленовых труб высокой плотности (вертикальных) | участок | 1.3 | 26 | 33.8 | 0.78209
-Д труб 100 мм
16 |  | Подчеканка раструбов канализационных труб | 1
| 28 | -Д труб 101 - 125 мм | раструб | 0.64 | 28 | 17.92 | 0.41465
17 |  | Устранение засоров внутренних канализационных трубопро- | 1 пролет
| 32 | водов с помощью троса. | между | 0.58 | 18 | 10.44 | 0.24157
ревизиями
ВСЕГО по участку: | [5 empty] | 274.06
|  | ИТОГО: |  |  |  | 413.808
[5 empty] | 0.20773 | чел.
Расчеты выполнены согласно Рекомендаций по нормированию труда работников,
занятых содержанием и ремонтом жилищного фонда, Часть 2, 2000 г.
Расчет численности рабочих по техническому обслуживанию систем
электроснабжения и стоимости услуги на 1 м2 общей площади
№ | № | Наименование и состав работ | Ед.изм. | Трудозатр.на | Объем | Трудозатр.на | Ст-ть на
п/п | нормы |  |  | ед.изм, ч-час |  | объем, ч-час | 1м2, руб.
1 |  |  | 1 эл.
| 1 | Замена перегоревшей электролампы. | лампа | 0.095 | 71 | 6.745 | 0.14464
2 |  |  | 1
| 2 | Ремонт штепсельных розеток и выключателей. | шт | 0.7 | 6 | 4.2 | 0.090066
3 |  | Мелкий ремонт электропроводки. Проверка изоляции элект-
| 3 | ропроводки и ее укрепление. | 1м | 0.05 | 140 | 7 | 0.15011
4 |  | Проверка заземления оболочки электрокабеля.
| 5 |  | 1м | 0.02 | 195 | 3.9 | 0.083633
5 |  | Осмотр линий электрических сетей, арматуры и электрообору- | 100
|  | дования. Проверка состояния линий электрических сетей и ар- | лест-
| 7 | матуры, групповых распределительных и предохранительных | ничных | 324 | 0.3 | 97.2 | 2.0844
|  | щитов и переходных коробок (3 раза в месяц) | площ.
6 |  | - то же, силовых установок (3 раза в месяц) | 1 электр.
| 8 |  | мотор | 18 |  | 0 | 0
|  | ИТОГО: |  |  |  | 119.045
[5 empty] | 0.05905 | электриков
Расчет численности рабочих по техническому ремонту
систем электроснабжения
№ | № | Наименование и состав работ | Ед.изм. | Трудозатр.на | Объем | Трудозатр.на | Ст-ть на
п/п | нормы |  |  | ед.изм, ч-час |  | объем, ч-час | 1м2, руб.
1 |  | Замена неисправных участков электрической сети здания | 1 м
| 2 | Число и сечение жил в проводе, мм2 -3*1,5; 3*2,5 | провода | 0.25 | 40 | 10 | 0.21444
2 |  | Замена светильников | 1 све-
| 6 | для ламп накаливания | тильник | 0.46 | 3 | 1.38 | 0.029593
3 |  |  | 1 вык-
| 9 | Замена автоматических выключателей | лючат. | 1.06 | 15 | 15.9 | 0.34097
4 |  | Замена пакетных переключателей вводно - распределительных | 1 пере-
| 10 | устройств | ключат. | 0.44 | 12 | 5.28 | 0.11323
5 |  |  | 1
| 12 | Ремонт щитов | щит | 3.24 | 15 | 48.6 | 1.0422
6 |  |  | 1
| 16 | Замена стенного или потолочного патрона | патрон | 0.29 | 3 | 0.87 | 0.018657
7 |  |  | 1 ру-
| 19 | Замена рубильника | бильник | 0.67 |  | 0 | 0
8 |  |  | 1 пуска-
| 21 | Замена магнитных пускателей | тель | 0.7 |  | 0 | 0
9 |  |  | 1
| 25 | Замена кнопок управления | кнопка | 0.22 |  | 0 | 0
10 |  |  | 1 элект-
| 31 | Замена электродвигателя | родвиг. | 2.32 |  | 0 | 0
|  | ИТОГО: |  |  |  | 82.03
[5 empty] | 0.040689 | электриков
|  | Всего электриков для обслуживания жилого фонда: |  |  |  | 0.09974
Расчеты выполнены согласно Рекомендаций по нормированию труда работников,
занятых содержанием и ремонтом жилищного фонда, Часть 2, 2000 г.

## 40л-3
Расчет численности рабочих по техническому обслуживанию систем отопления,
водоснабжения и водоотведения и стоимости услуги на 1 м2 общей площади
ул.40 лет Октября, 3
ОТОПЛЕНИЕ
№ | № | Наименование и состав работ | Ед.изм. | Трудозатр.на | Объем | Трудозатр.на | Ст-ть на
п/п | нормы |  |  | ед.изм, ч-час |  | объем, ч-час | 1м2, руб.
1 |  | Притирка запорной арматуры без снятия с места. Перекры-
тие воды. Удаление сальника и старой набивки. Очистка са-
льника. Набивка сальника. Установка сальника на место с
| 1 | завертыванием гаек. - 25 мм | 1 | 0.48 | 27.3333 | 13.12 | 0.51879
| 2 | - 26 - 50 мм | кран | 0.72 | 12.3333 | 8.88 | 0.35113
2 | 9 | Ликвидация воздушных пробок в системе отопления | 1стояк | 0.56 | 13.6667 | 7.6533 | 0.30263
3 |  | Ликвидация воздушных пробок в системе отопления в | 1 рад.
| 10 | радиаторном блоке | блок | 0.19 | 4 | 0.76 | 0.030052
4 |  | Ремонт кранов регулировки у радиаторных блоков. Разборка | 1
| 11 | крана.Притирка крана. Сборка и регулировка крана. | кран | 0.5 | 4 | 2 | 0.079083
5 |  | Промывка трубопроводов системы центрального отопления. | 100м3
| 36 | Присоединение шланга к трубопроводу. Промывка системы | здания | 0.87 | 116.12 | 101.0244 | 3.9947
под давлением. Отсоединение шланга от трубопровода.
6 |  | Мелкий ремонт изоляции. Очистка трубы от грязи и | 1 м
| 13 | ржавчины | трубопр. | 0.33 | 5 | 1.65 | 0.065244
7 |  | Устройства в чердачных и подвальных помещениях. (Про- | 1000м2
|  | верка состояния регулирующих кранов и вентилей, задвижек, | осматри-
|  | запорной арматуры. Проверка состояния креплений, подвесок | ваемых
| 15 | прокладок для магистрального трубопровода) | помещ. | 112 | 0.54193 | 60.6965 | 2.4
(4 раза в месяц)
8 |  | Проверка на прогрев отопительных приборов с регулировкой | 100м
| 40 |  | трубопр. | 0.12 | 18.1667 | 2.18 | 0.086201
9 |  | Контроль за работой тепловых узлов | 1ТУ/
|  |  | год | 28 | 1 | 28 | 1.1072
10 |  | Запуск системы отопления | м2 отапл.
|  |  | помещ. | 0.025 | 2300 | 57.5 | 2.2736
11 |  | Остановка системы отопления | 1ТУ/
|  |  | год | 4 | 1 | 4 | 0.15817
12 |  | Перевод на зимнее (летнее) водоснабжение | 1ТУ/год | 8 | 1 | 8 | 0.31633
[5 empty] | ВСЕГО по участку: | 295.4643
ВОДОСНАБЖЕНИЕ, ВОДООТВЕДЕНИЕ
13 |  | Уплотнение сгонов с применением льняной пряди или асбес- | 1
| 7 | тового шнура (без разборки сгонов) | соедин. | 0.13 | 9 | 1.17 | 0.046264
14 |  | Устранение засоров системы канализации. (Снятие крышки с | 1
|  | ревизии. Устранение засора с помощью троса. Установка | при-
| 8 | крышки ревизии) | бор | 0.69 | 8 | 5.52 | 0.21827
15 |  | Очистка старых чугунных труб и фасонных частей от | 1 м
| 16 | нароста и грязи. | трубопр. | 0.52 | 16 | 8.32 | 0.32899
16 |  | Временная заделка свищей и трещин на внутренних трубопро-
| 19 | водах и стояках. Зачистка мест заделки. Установка эластичной | 1 | 0.53 | 9 | 4.77 | 0.18861
|  | накладки с закреплением хомутов на болтах. | место
17 |  | Осмотр водопровода, канализации и горячего водоснабжения. | 1000м2
|  | Проверка исправности кранов и др.запорной арматуры. Про- | осматри-
|  | верка состояния креплений на магистральных водопроводах, | ваемых
| 15 | раструбов канализационных труб. | помещ. | 144 | 0.54193 | 78.0384 | 3.0858
(3 раза в месяц)
[5 empty] | ВСЕГО по участку: | 97.8184
|  | ИТОГО: |  |  |  | 393.2827
[5 empty] | 0.19743 | чел.
Расчеты выполнены согласно Рекомендаций по нормированию труда работников,
занятых содержанием и ремонтом жилищного фонда, Часть 2, 2000 г.
Расчет численности рабочих по текущему ремонту систем отопления и
водоснабжения и водоотведения и стоимости услуги на 1 м2 общей площади
ОТОПЛЕНИЕ
№ | № | Наименование и состав работ | Ед.изм. | Трудозатр.на | Объем | Трудозатр.на | Ст-ть на
п/п | нормы |  |  | ед.изм, ч-час |  | объем, ч-час | 1м2, руб.
1 |  | Смена отдельных участков трубопроводов из стальных водога- | 1
| 6 | зопроводных неоцинкованных труб -Д труб до 50 мм | участок | 2.5 | 3 | 7.5 | 0.29656
2 |  | Смена отдельных участков трубопроводов из стальных | 1
| 11 | электросварных труб. -Д труб до 100 мм | участок | 2 | 5 | 10 | 0.39542
3 |  | Смена параллельной задвижки | 1
| 19 | - Д до 100 мм | задвижка | 2.8 | 2 | 5.6 | 0.22143
4 |  | Смена пробковых кранов. | 1
| 26 | - Д 26 - 50 мм | кран | 0.58 | 9 | 5.22 | 0.20641
5 |  | Смена вентиля | 1
| 27 |  | вентиль | 0.52 | 9 | 4.68 | 0.18506
6 |  | Установка кранов для спуска воздуха из системы | 1
| 28 | - Д 15 - 20 мм | кран | 1.1 | 1 | 1.1 | 0.043496
7 |  | Утепление трубопроводов центрального отопления | 1м2 утеплен.
| 30 | (водоснабжения) | участка | 0.99 | 9 | 8.91 | 0.35232
8 |  | Восстановление разрушенной тепловой изоляции | 1м2 восстановл.
| 35 |  | участка | 1.29 | 18.6667 | 24.08 | 0.95216
9 |  | Рабочая проверка системы в целом | 100м
|  | (Осмотр трубопровода с отметкой дефектных мест. Спуск | трубо-
| 38 | воды из трубопровода и устранение дефектов) | провода | 3.1 | 4.8 | 14.88 | 0.58838
10 |  | Снятие, прочистка и установка параллельной задвижки | 1
| 44 | - Д до 100 мм | задвижка | 4.1 | 2 | 8.2
ВСЕГО по участку: | [5 empty] | 90.17 | 3.5655
ВОДОСНАБЖЕНИЕ, ВОДООТВЕДЕНИЕ
11 |  | Смена отдельных участков трубопроводов из стальных водога- | 1
| 4 | зопроводных оцинкованных труб -Д труб до 50 мм | участок | 2.5 | 6 | 15 | 0.59313
12 |  | Смена отдельных участков трубопроводов из стальных | 1
| 12 | электросварных труб. -Д труб до 50 мм | участок | 1.4 | 6 | 8.4 | 0.33215
13 |  | Смена отдельных участков внутренних чугунных канализацион- | 1
| 19 | ных выпусков. -Д канализационного выпуска 100 мм | участок | 1.3 | 2 | 2.6 | 0.10281
14 |  | Смена отдельных участков трубопроводов канализации из по- | 1
| 22 | лиэтиленовых труб высокой плотности (горизонтальных) | участок | 2.5 | 6 | 15 | 0.59313
-Д труб 100 мм
15 |  | Смена отдельных участков трубопроводов канализации из по- | 1
| 24 | лиэтиленовых труб высокой плотности (вертикальных) | участок | 1.3 | 7 | 9.1 | 0.35983
-Д труб 100 мм
16 |  | Подчеканка раструбов канализационных труб | 1
| 28 | -Д труб 101 - 125 мм | раструб | 0.64 | 5 | 3.2 | 0.12653
17 |  | Устранение засоров внутренних канализационных трубопро- | 1 пролет
| 32 | водов с помощью троса. | между | 0.58 | 8 | 4.64 | 0.18347
ревизиями
ВСЕГО по участку: | [5 empty] | 57.94
|  | ИТОГО: |  |  |  | 148.11
[5 empty] | 0.074352 | чел.
Расчеты выполнены согласно Рекомендаций по нормированию труда работников,
занятых содержанием и ремонтом жилищного фонда, Часть 2, 2000 г.
Расчет численности рабочих по техническому обслуживанию систем
электроснабжения и стоимости услуги на 1 м2 общей площади
№ | № | Наименование и состав работ | Ед.изм. | Трудозатр.на | Объем | Трудозатр.на | Ст-ть на
п/п | нормы |  |  | ед.изм, ч-час |  | объем, ч-час | 1м2, руб.
1 |  |  | 1 эл.
| 1 | Замена перегоревшей электролампы. | лампа | 0.095 | 20 | 1.9 | 0.069628
2 |  |  | 1
| 2 | Ремонт штепсельных розеток и выключателей. | шт | 0.7 | 3 | 2.1 | 0.076957
3 |  | Мелкий ремонт электропроводки. Проверка изоляции элект-
| 3 | ропроводки и ее укрепление. | 1м | 0.05 | 14.33 | 0.7165 | 0.026257
4 |  | Проверка заземления оболочки электрокабеля.
| 5 |  | 1м | 0.02 | 19.33 | 0.3866 | 0.014167
5 |  | Осмотр линий электрических сетей, арматуры и электрообору- | 100
|  | дования. Проверка состояния линий электрических сетей и ар- | лест-
| 7 | матуры, групповых распределительных и предохранительных | ничных | 324 | 0.12 | 38.88 | 1.4248
|  | щитов и переходных коробок (3 раза в месяц) | площ.
6 |  | - то же, силовых установок (3 раза в месяц) | 1 электр.
| 8 |  | мотор | 18 |  | 0 | 0
|  | ИТОГО: |  |  |  | 43.9831
[5 empty] | 0.021817 | электриков
Расчет численности рабочих по техническому ремонту
систем электроснабжения
№ | № | Наименование и состав работ | Ед.изм. | Трудозатр.на | Объем | Трудозатр.на | Ст-ть на
п/п | нормы |  |  | ед.изм, ч-час |  | объем, ч-час | 1м2, руб.
1 |  | Замена неисправных участков электрической сети здания | 1 м
| 2 | Число и сечение жил в проводе, мм2 -3*1,5; 3*2,5 | провода | 0.25 | 10.67 | 2.6675 | 0.097754
2 |  | Замена светильников | 1 све-
| 6 | для ламп накаливания | тильник | 0.46 | 1 | 0.46 | 0.016857
3 |  |  | 1 вык-
| 9 | Замена автоматических выключателей | лючат. | 1.06 |  | 0 | 0
4 |  | Замена пакетных переключателей вводно - распределительных | 1 пере-
| 10 | устройств | ключат. | 0.44 | 1 | 0.44 | 0.016124
5 |  |  | 1
| 12 | Ремонт щитов | щит | 3.24 | 1 | 3.24 | 0.11873
6 |  |  | 1
| 16 | Замена стенного или потолочного патрона | патрон | 0.29 | 1 | 0.29 | 0.010627
7 |  |  | 1 ру-
| 19 | Замена рубильника | бильник | 0.67 | 1 | 0.67 | 0.024553
8 |  |  | 1 пуска-
| 21 | Замена магнитных пускателей | тель | 0.7 |  | 0 | 0
9 |  |  | 1
| 25 | Замена кнопок управления | кнопка | 0.22 |  | 0 | 0
10 |  |  | 1 элект-
| 31 | Замена электродвигателя | родвиг. | 2.32 |  | 0 | 0
|  | ИТОГО: |  |  |  | 7.7675
[5 empty] | 0.0038529 | электриков
|  | Всего электриков для обслуживания жилого фонда: |  |  |  | 0.02567
Расчеты выполнены согласно Рекомендаций по нормированию труда работников,
занятых содержанием и ремонтом жилищного фонда, Часть 2, 2000 г.

## Б-13
Расчет численности рабочих по техническому обслуживанию систем отопления,
водоснабжения и водоотведения и стоимости услуги на 1 м2 общей площади
кв. "Б", 13
ОТОПЛЕНИЕ
№ | № | Наименование и состав работ | Ед.изм. | Трудозатр.на | Объем | Трудозатр.на | Ст-ть на
п/п | нормы |  |  | ед.изм, ч-час |  | объем, ч-час | 1м2, руб.
1 |  | Притирка запорной арматуры без снятия с места. Перекры-
тие воды. Удаление сальника и старой набивки. Очистка са-
льника. Набивка сальника. Установка сальника на место с
| 1 | завертыванием гаек. - 25 мм | 1 | 0.48 | 27.3333 | 13.12 | 0.52321
| 2 | - 26 - 50 мм | кран | 0.72 | 12.3333 | 8.88 | 0.35412
2 | 9 | Ликвидация воздушных пробок в системе отопления | 1стояк | 0.56 | 13.6667 | 7.6533 | 0.3052
3 |  | Ликвидация воздушных пробок в системе отопления в | 1 рад.
| 10 | радиаторном блоке | блок | 0.19 | 4 | 0.76 | 0.030308
4 |  | Ремонт кранов регулировки у радиаторных блоков. Разборка | 1
| 11 | крана.Притирка крана. Сборка и регулировка крана. | кран | 0.5 | 4 | 2 | 0.079757
5 |  | Промывка трубопроводов системы центрального отопления. | 100м3
| 36 | Присоединение шланга к трубопроводу. Промывка системы | здания | 0.87 | 115.83 | 100.7721 | 4.0186
под давлением. Отсоединение шланга от трубопровода.
6 |  | Мелкий ремонт изоляции. Очистка трубы от грязи и | 1 м
| 13 | ржавчины | трубопр. | 0.33 | 5 | 1.65 | 0.065799
7 |  | Устройства в чердачных и подвальных помещениях. (Про- | 1000м2
|  | верка состояния регулирующих кранов и вентилей, задвижек, | осматри-
|  | запорной арматуры. Проверка состояния креплений, подвесок | ваемых
| 15 | прокладок для магистрального трубопровода) | помещ. | 112 | 0.54193 | 60.6965 | 2.4205
(4 раза в месяц)
8 |  | Проверка на прогрев отопительных приборов с регулировкой | 100м
| 40 |  | трубопр. | 0.12 | 18.1667 | 2.18 | 0.086935
9 |  | Контроль за работой тепловых узлов | 1ТУ/
|  |  | год | 28 | 1 | 28 | 1.1166
10 |  | Запуск системы отопления | м2 отапл.
|  |  | помещ. | 0.025 | 2300 | 57.5 | 2.293
11 |  | Остановка системы отопления | 1ТУ/
|  |  | год | 4 | 1 | 4 | 0.15951
12 |  | Перевод на зимнее (летнее) водоснабжение | 1ТУ/год | 8 | 1 | 8 | 0.31903
[5 empty] | ВСЕГО по участку: | 295.212
ВОДОСНАБЖЕНИЕ, ВОДООТВЕДЕНИЕ
13 |  | Уплотнение сгонов с применением льняной пряди или асбес- | 1
| 7 | тового шнура (без разборки сгонов) | соедин. | 0.13 | 9 | 1.17 | 0.046658
14 |  | Устранение засоров системы канализации. (Снятие крышки с | 1
|  | ревизии. Устранение засора с помощью троса. Установка | при-
| 8 | крышки ревизии) | бор | 0.69 | 8 | 5.52 | 0.22013
15 |  | Очистка старых чугунных труб и фасонных частей от | 1 м
| 16 | нароста и грязи. | трубопр. | 0.52 | 16 | 8.32 | 0.33179
16 |  | Временная заделка свищей и трещин на внутренних трубопро-
| 19 | водах и стояках. Зачистка мест заделки. Установка эластичной | 1 | 0.53 | 9 | 4.77 | 0.19022
|  | накладки с закреплением хомутов на болтах. | место
17 |  | Осмотр водопровода, канализации и горячего водоснабжения. | 1000м2
|  | Проверка исправности кранов и др.запорной арматуры. Про- | осматри-
|  | верка состояния креплений на магистральных водопроводах, | ваемых
| 15 | раструбов канализационных труб. | помещ. | 144 | 0.54193 | 78.0384 | 3.1121
(3 раза в месяц)
[5 empty] | ВСЕГО по участку: | 97.8184
|  | ИТОГО: |  |  |  | 393.0304
[5 empty] | 0.1973 | чел.
Расчеты выполнены согласно Рекомендаций по нормированию труда работников,
занятых содержанием и ремонтом жилищного фонда, Часть 2, 2000 г.
Расчет численности рабочих по текущему ремонту систем отопления и
водоснабжения и водоотведения и стоимости услуги на 1 м2 общей площади
ОТОПЛЕНИЕ
№ | № | Наименование и состав работ | Ед.изм. | Трудозатр.на | Объем | Трудозатр.на | Ст-ть на
п/п | нормы |  |  | ед.изм, ч-час |  | объем, ч-час | 1м2, руб.
1 |  | Смена отдельных участков трубопроводов из стальных водога- | 1
| 6 | зопроводных неоцинкованных труб -Д труб до 50 мм | участок | 2.5 | 3 | 7.5 | 0.29909
2 |  | Смена отдельных участков трубопроводов из стальных | 1
| 11 | электросварных труб. -Д труб до 100 мм | участок | 2 | 5 | 10 | 0.39878
3 |  | Смена параллельной задвижки | 1
| 19 | - Д до 100 мм | задвижка | 2.8 | 2 | 5.6 | 0.22332
4 |  | Смена пробковых кранов. | 1
| 26 | - Д 26 - 50 мм | кран | 0.58 | 9 | 5.22 | 0.20817
5 |  | Смена вентиля | 1
| 27 |  | вентиль | 0.52 | 9 | 4.68 | 0.18663
6 |  | Установка кранов для спуска воздуха из системы | 1
| 28 | - Д 15 - 20 мм | кран | 1.1 | 1 | 1.1 | 0.043866
7 |  | Утепление трубопроводов центрального отопления | 1м2 утеплен.
| 30 | (водоснабжения) | участка | 0.99 | 9 | 8.91 | 0.35532
8 |  | Восстановление разрушенной тепловой изоляции | 1м2 восстановл.
| 35 |  | участка | 1.29 | 18.6667 | 24.08 | 0.96027
9 |  | Рабочая проверка системы в целом | 100м
|  | (Осмотр трубопровода с отметкой дефектных мест. Спуск | трубо-
| 38 | воды из трубопровода и устранение дефектов) | провода | 3.1 | 4.8 | 14.88 | 0.59339
10 |  | Снятие, прочистка и установка параллельной задвижки | 1
| 44 | - Д до 100 мм | задвижка | 4.1 | 2 | 8.2
ВСЕГО по участку: | [5 empty] | 90.17 | 3.5958
ВОДОСНАБЖЕНИЕ, ВОДООТВЕДЕНИЕ
11 |  | Смена отдельных участков трубопроводов из стальных водога- | 1
| 4 | зопроводных оцинкованных труб -Д труб до 50 мм | участок | 2.5 | 6 | 15 | 0.59818
12 |  | Смена отдельных участков трубопроводов из стальных | 1
| 12 | электросварных труб. -Д труб до 50 мм | участок | 1.4 | 6 | 8.4 | 0.33498
13 |  | Смена отдельных участков внутренних чугунных канализацион- | 1
| 19 | ных выпусков. -Д канализационного выпуска 100 мм | участок | 1.3 | 2 | 2.6 | 0.10368
14 |  | Смена отдельных участков трубопроводов канализации из по- | 1
| 22 | лиэтиленовых труб высокой плотности (горизонтальных) | участок | 2.5 | 6 | 15 | 0.59818
-Д труб 100 мм
15 |  | Смена отдельных участков трубопроводов канализации из по- | 1
| 24 | лиэтиленовых труб высокой плотности (вертикальных) | участок | 1.3 | 7 | 9.1 | 0.36289
-Д труб 100 мм
16 |  | Подчеканка раструбов канализационных труб | 1
| 28 | -Д труб 101 - 125 мм | раструб | 0.64 | 5 | 3.2 | 0.12761
17 |  | Устранение засоров внутренних канализационных трубопро- | 1 пролет
| 32 | водов с помощью троса. | между | 0.58 | 8 | 4.64 | 0.18504
ревизиями
ВСЕГО по участку: | [5 empty] | 57.94
|  | ИТОГО: |  |  |  | 148.11
[5 empty] | 0.074352 | чел.
Расчеты выполнены согласно Рекомендаций по нормированию труда работников,
занятых содержанием и ремонтом жилищного фонда, Часть 2, 2000 г.
Расчет численности рабочих по техническому обслуживанию систем
электроснабжения и стоимости услуги на 1 м2 общей площади
№ | № | Наименование и состав работ | Ед.изм. | Трудозатр.на | Объем | Трудозатр.на | Ст-ть на
п/п | нормы |  |  | ед.изм, ч-час |  | объем, ч-час | 1м2, руб.
1 |  |  | 1 эл.
| 1 | Замена перегоревшей электролампы. | лампа | 0.095 | 20 | 1.9 | 0.070221
2 |  |  | 1
| 2 | Ремонт штепсельных розеток и выключателей. | шт | 0.7 | 3 | 2.1 | 0.077612
3 |  | Мелкий ремонт электропроводки. Проверка изоляции элект-
| 3 | ропроводки и ее укрепление. | 1м | 0.05 | 14.33 | 0.7165 | 0.026481
4 |  | Проверка заземления оболочки электрокабеля.
| 5 |  | 1м | 0.02 | 19.33 | 0.3866 | 0.014288
5 |  | Осмотр линий электрических сетей, арматуры и электрообору- | 100
|  | дования. Проверка состояния линий электрических сетей и ар- | лест-
| 7 | матуры, групповых распределительных и предохранительных | ничных | 324 | 0.12 | 38.88 | 1.4369
|  | щитов и переходных коробок (3 раза в месяц) | площ.
6 |  | - то же, силовых установок (3 раза в месяц) | 1 электр.
| 8 |  | мотор | 18 |  | 0 | 0
|  | ИТОГО: |  |  |  | 43.9831
[5 empty] | 0.021817 | электриков
Расчет численности рабочих по техническому ремонту
систем электроснабжения
№ | № | Наименование и состав работ | Ед.изм. | Трудозатр.на | Объем | Трудозатр.на | Ст-ть на
п/п | нормы |  |  | ед.изм, ч-час |  | объем, ч-час | 1м2, руб.
1 |  | Замена неисправных участков электрической сети здания | 1 м
| 2 | Число и сечение жил в проводе, мм2 -3*1,5; 3*2,5 | провода | 0.25 | 10.67 | 2.6675 | 0.098586
2 |  | Замена светильников | 1 све-
| 6 | для ламп накаливания | тильник | 0.46 | 1 | 0.46 | 0.017001
3 |  |  | 1 вык-
| 9 | Замена автоматических выключателей | лючат. | 1.06 |  | 0 | 0
4 |  | Замена пакетных переключателей вводно - распределительных | 1 пере-
| 10 | устройств | ключат. | 0.44 | 1 | 0.44 | 0.016262
5 |  |  | 1
| 12 | Ремонт щитов | щит | 3.24 | 1 | 3.24 | 0.11974
6 |  |  | 1
| 16 | Замена стенного или потолочного патрона | патрон | 0.29 | 1 | 0.29 | 0.010718
7 |  |  | 1 ру-
| 19 | Замена рубильника | бильник | 0.67 | 1 | 0.67 | 0.024762
8 |  |  | 1 пуска-
| 21 | Замена магнитных пускателей | тель | 0.7 |  | 0 | 0
9 |  |  | 1
| 25 | Замена кнопок управления | кнопка | 0.22 |  | 0 | 0
10 |  |  | 1 элект-
| 31 | Замена электродвигателя | родвиг. | 2.32 |  | 0 | 0
|  | ИТОГО: |  |  |  | 7.7675
[5 empty] | 0.0038529 | электриков
|  | Всего электриков для обслуживания жилого фонда: |  |  |  | 0.02567
Расчеты выполнены согласно Рекомендаций по нормированию труда работников,
занятых содержанием и ремонтом жилищного фонда, Часть 2, 2000 г.

## 40л-2
Расчет численности рабочих по техническому обслуживанию систем отопления,
водоснабжения и водоотведения и стоимости услуги на 1 м2 общей площади
ул.40 лет Октября, 2
ОТОПЛЕНИЕ
№ | № | Наименование и состав работ | Ед.изм. | Трудозатр.на | Объем | Трудозатр.на | Ст-ть на
п/п | нормы |  |  | ед.изм, ч-час |  | объем, ч-час | 1м2, руб.
1 |  | Притирка запорной арматуры без снятия с места. Перекры-
тие воды. Удаление сальника и старой набивки. Очистка са-
льника. Набивка сальника. Установка сальника на место с
| 1 | завертыванием гаек. - 25 мм | 1 | 0.48 | 25.3333 | 12.16 | 0.82882
| 2 | - 26 - 50 мм | кран | 0.72 | 11 | 7.92 | 0.53982
2 | 9 | Ликвидация воздушных пробок в системе отопления | 1стояк | 0.56 | 12.6667 | 7.0933 | 0.48348
3 |  | Ликвидация воздушных пробок в системе отопления в | 1 рад.
| 10 | радиаторном блоке | блок | 0.19 | 6 | 1.14 | 0.077702
4 |  | Ремонт кранов регулировки у радиаторных блоков. Разборка | 1
| 11 | крана.Притирка крана. Сборка и регулировка крана. | кран | 0.5 | 1 | 0.5 | 0.03408
5 |  | Промывка трубопроводов системы центрального отопления. | 100м3
| 36 | Присоединение шланга к трубопроводу. Промывка системы | здания | 0.87 | 71.8 | 62.466 | 4.2577
под давлением. Отсоединение шланга от трубопровода.
6 |  | Мелкий ремонт изоляции. Очистка трубы от грязи и | 1 м
| 13 | ржавчины | трубопр. | 0.33 | 29.6667 | 9.79 | 0.66728
7 |  | Устройства в чердачных и подвальных помещениях. (Про- | 1000м2
|  | верка состояния регулирующих кранов и вентилей, задвижек, | осматри-
|  | запорной арматуры. Проверка состояния креплений, подвесок | ваемых
| 15 | прокладок для магистрального трубопровода) | помещ. | 112 | 0.074567 | 8.3515 | 0.56923
(4 раза в месяц)
8 |  | Проверка на прогрев отопительных приборов с регулировкой | 100м
| 40 |  | трубопр. | 0.12 | 17.0667 | 2.048 | 0.13959
9 |  | Контроль за работой тепловых узлов | 1ТУ/
|  |  | год | 28 | 1 | 28 | 1.9085
10 |  | Запуск системы отопления | м2 отапл.
|  |  | помещ. | 0.025 | 1487.75 | 37.1938 | 2.5351
11 |  | Остановка системы отопления | 1ТУ/
|  |  | год | 4 | 1 | 4 | 0.27264
12 |  | Перевод на зимнее (летнее) водоснабжение | 1ТУ/год | 8 | 1 | 8 | 0.54528
[5 empty] | ВСЕГО по участку: | 188.6626
ВОДОСНАБЖЕНИЕ, ВОДООТВЕДЕНИЕ
13 |  | Уплотнение сгонов с применением льняной пряди или асбес- | 1
| 7 | тового шнура (без разборки сгонов) | соедин. | 0.13 | 5 | 0.65 | 0.044304
14 |  | Устранение засоров системы канализации. (Снятие крышки с | 1
|  | ревизии. Устранение засора с помощью троса. Установка | при-
| 8 | крышки ревизии) | бор | 0.69 | 6 | 4.14 | 0.28218
15 |  | Очистка старых чугунных труб и фасонных частей от | 1 м
| 16 | нароста и грязи. | трубопр. | 0.52 | 3 | 1.56 | 0.10633
16 |  | Временная заделка свищей и трещин на внутренних трубопро-
| 19 | водах и стояках. Зачистка мест заделки. Установка эластичной | 1 | 0.53 | 4 | 2.12 | 0.1445
|  | накладки с закреплением хомутов на болтах. | место
17 |  | Осмотр водопровода, канализации и горячего водоснабжения. | 1000м2
|  | Проверка исправности кранов и др.запорной арматуры. Про- | осматри-
|  | верка состояния креплений на магистральных водопроводах, | ваемых
| 15 | раструбов канализационных труб. | помещ. | 144 | 0.074567 | 10.7376 | 0.73187
(3 раза в месяц)
[5 empty] | ВСЕГО по участку: | 19.2076
|  | ИТОГО: |  |  |  | 207.8701
[5 empty] | 0.10435 | чел.
Расчеты выполнены согласно Рекомендаций по нормированию труда работников,
занятых содержанием и ремонтом жилищного фонда, Часть 2, 2000 г.
Расчет численности рабочих по текущему ремонту систем отопления и
водоснабжения и водоотведения и стоимости услуги на 1 м2 общей площади
ОТОПЛЕНИЕ
№ | № | Наименование и состав работ | Ед.изм. | Трудозатр.на | Объем | Трудозатр.на | Ст-ть на
п/п | нормы |  |  | ед.изм, ч-час |  | объем, ч-час | 1м2, руб.
1 |  | Смена отдельных участков трубопроводов из стальных водога- | 1
| 6 | зопроводных неоцинкованных труб -Д труб до 50 мм | участок | 2.5 | 5 | 12.5 | 0.85199
2 |  | Смена отдельных участков трубопроводов из стальных | 1
| 11 | электросварных труб. -Д труб до 100 мм | участок | 2 | 5 | 10 | 0.68159
3 |  | Смена параллельной задвижки | 1
| 19 | - Д до 100 мм | задвижка | 2.8 | 3 | 8.4 | 0.57254
4 |  | Смена пробковых кранов. | 1
| 26 | - Д 26 - 50 мм | кран | 0.58 | 23 | 13.34 | 0.90925
5 |  | Смена вентиля | 1
| 27 |  | вентиль | 0.52 | 24 | 12.48 | 0.85063
6 |  | Установка кранов для спуска воздуха из системы | 1
| 28 | - Д 15 - 20 мм | кран | 1.1 | 2 | 2.2 | 0.14995
7 |  | Утепление трубопроводов центрального отопления | 1м2 утеплен.
| 30 | (водоснабжения) | участка | 0.99 | 10 | 9.9 | 0.67478
8 |  | Восстановление разрушенной тепловой изоляции | 1м2 восстановл.
| 35 |  | участка | 1.29 | 32 | 41.28 | 2.8136
9 |  | Рабочая проверка системы в целом | 100м
|  | (Осмотр трубопровода с отметкой дефектных мест. Спуск | трубо-
| 38 | воды из трубопровода и устранение дефектов) | провода | 3.1 | 3.54 | 10.974 | 0.74798
10 |  | Снятие, прочистка и установка параллельной задвижки | 1
| 44 | - Д до 100 мм | задвижка | 4.1 | 2 | 8.2
ВСЕГО по участку: | [5 empty] | 129.274 | 8.8113
ВОДОСНАБЖЕНИЕ, ВОДООТВЕДЕНИЕ
11 |  | Смена отдельных участков трубопроводов из стальных водога- | 1
| 4 | зопроводных оцинкованных труб -Д труб до 50 мм | участок | 2.5 | 4 | 10 | 0.68159
12 |  | Смена отдельных участков трубопроводов из стальных | 1
| 12 | электросварных труб. -Д труб до 50 мм | участок | 1.4 | 3 | 4.2 | 0.28627
13 |  | Смена отдельных участков внутренних чугунных канализацион- | 1
| 19 | ных выпусков. -Д канализационного выпуска 100 мм | участок | 1.3 | 2 | 2.6 | 0.17721
14 |  | Смена отдельных участков трубопроводов канализации из по- | 1
| 22 | лиэтиленовых труб высокой плотности (горизонтальных) | участок | 2.5 | 5 | 12.5 | 0.85199
-Д труб 100 мм
15 |  | Смена отдельных участков трубопроводов канализации из по- | 1
| 24 | лиэтиленовых труб высокой плотности (вертикальных) | участок | 1.3 | 7 | 9.1 | 0.62025
-Д труб 100 мм
16 |  | Подчеканка раструбов канализационных труб | 1
| 28 | -Д труб 101 - 125 мм | раструб | 0.64 | 6 | 3.84 | 0.26173
17 |  | Устранение засоров внутренних канализационных трубопро- | 1 пролет
| 32 | водов с помощью троса. | между | 0.58 | 3 | 1.74 | 0.1186
ревизиями
ВСЕГО по участку: | [5 empty] | 43.98
|  | ИТОГО: |  |  |  | 173.254
[5 empty] | 0.086975 | чел.
Расчеты выполнены согласно Рекомендаций по нормированию труда работников,
занятых содержанием и ремонтом жилищного фонда, Часть 2, 2000 г.
Расчет численности рабочих по техническому обслуживанию систем
электроснабжения и стоимости услуги на 1 м2 общей площади
№ | № | Наименование и состав работ | Ед.изм. | Трудозатр.на | Объем | Трудозатр.на | Ст-ть на
п/п | нормы |  |  | ед.изм, ч-час |  | объем, ч-час | 1м2, руб.
1 |  |  | 1 эл.
| 1 | Замена перегоревшей электролампы. | лампа | 0.095 | 14 | 1.33 | 0.084014
2 |  |  | 1
| 2 | Ремонт штепсельных розеток и выключателей. | шт | 0.7 | 2 | 1.4 | 0.088436
3 |  | Мелкий ремонт электропроводки. Проверка изоляции элект-
| 3 | ропроводки и ее укрепление. | 1м | 0.05 | 12.67 | 0.6335 | 0.040017
4 |  | Проверка заземления оболочки электрокабеля.
| 5 |  | 1м | 0.02 | 14 | 0.28 | 0.017687
5 |  | Осмотр линий электрических сетей, арматуры и электрообору- | 100
|  | дования. Проверка состояния линий электрических сетей и ар- | лест-
| 7 | матуры, групповых распределительных и предохранительных | ничных | 324 | 0.14 | 45.36 | 2.8653
|  | щитов и переходных коробок (3 раза в месяц) | площ.
6 |  | - то же, силовых установок (3 раза в месяц) | 1 электр.
| 8 |  | мотор | 18 |  | 0 | 0
|  | ИТОГО: |  |  |  | 49.0035
[5 empty] | 0.024307 | электриков
Расчет численности рабочих по техническому ремонту
систем электроснабжения
№ | № | Наименование и состав работ | Ед.изм. | Трудозатр.на | Объем | Трудозатр.на | Ст-ть на
п/п | нормы |  |  | ед.изм, ч-час |  | объем, ч-час | 1м2, руб.
1 |  | Замена неисправных участков электрической сети здания | 1 м
| 2 | Число и сечение жил в проводе, мм2 -3*1,5; 3*2,5 | провода | 0.25 | 9 | 2.25 | 0.14213
2 |  | Замена светильников | 1 све-
| 6 | для ламп накаливания | тильник | 0.46 | 1 | 0.46 | 0.029057
3 |  |  | 1 вык-
| 9 | Замена автоматических выключателей | лючат. | 1.06 |  | 0 | 0
4 |  | Замена пакетных переключателей вводно - распределительных | 1 пере-
| 10 | устройств | ключат. | 0.44 | 1 | 0.44 | 0.027794
5 |  |  | 1
| 12 | Ремонт щитов | щит | 3.24 |  | 0 | 0
6 |  |  | 1
| 16 | Замена стенного или потолочного патрона | патрон | 0.29 | 1 | 0.29 | 0.018319
7 |  |  | 1 ру-
| 19 | Замена рубильника | бильник | 0.67 |  | 0 | 0
8 |  |  | 1 пуска-
| 21 | Замена магнитных пускателей | тель | 0.7 |  | 0 | 0
9 |  |  | 1
| 25 | Замена кнопок управления | кнопка | 0.22 |  | 0 | 0
10 |  |  | 1 элект-
| 31 | Замена электродвигателя | родвиг. | 2.32 |  | 0 | 0
|  | ИТОГО: |  |  |  | 3.44
[5 empty] | 0.0017063 | электриков
|  | Всего электриков для обслуживания жилого фонда: |  |  |  | 0.026014
Расчеты выполнены согласно Рекомендаций по нормированию труда работников,
занятых содержанием и ремонтом жилищного фонда, Часть 2, 2000 г.

## 40л-1
Расчет численности рабочих по техническому обслуживанию систем отопления,
водоснабжения и водоотведения и стоимости услуги на 1 м2 общей площади
ул.40 лет Октября, 1
ОТОПЛЕНИЕ
№ | № | Наименование и состав работ | Ед.изм. | Трудозатр.на | Объем | Трудозатр.на | Ст-ть на
п/п | нормы |  |  | ед.изм, ч-час |  | объем, ч-час | 1м2, руб.
1 |  | Притирка запорной арматуры без снятия с места. Перекры-
тие воды. Удаление сальника и старой набивки. Очистка са-
льника. Набивка сальника. Установка сальника на место с
| 1 | завертыванием гаек. - 25 мм | 1 | 0.48 | 26 | 12.48 | 0.84222
| 2 | - 26 - 50 мм | кран | 0.72 | 11 | 7.92 | 0.53448
2 | 9 | Ликвидация воздушных пробок в системе отопления | 1стояк | 0.56 | 14 | 7.84 | 0.52909
3 |  | Ликвидация воздушных пробок в системе отопления в | 1 рад.
| 10 | радиаторном блоке | блок | 0.19 | 6 | 1.14 | 0.076933
4 |  | Ремонт кранов регулировки у радиаторных блоков. Разборка | 1
| 11 | крана.Притирка крана. Сборка и регулировка крана. | кран | 0.5 | 2 | 1 | 0.067485
5 |  | Промывка трубопроводов системы центрального отопления. | 100м3
| 36 | Присоединение шланга к трубопроводу. Промывка системы | здания | 0.87 | 71.8 | 62.466 | 4.2155
под давлением. Отсоединение шланга от трубопровода.
6 |  | Мелкий ремонт изоляции. Очистка трубы от грязи и | 1 м
| 13 | ржавчины | трубопр. | 0.33 | 29.6667 | 9.79 | 0.66068
7 |  | Устройства в чердачных и подвальных помещениях. (Про- | 1000м2
|  | верка состояния регулирующих кранов и вентилей, задвижек, | осматри-
|  | запорной арматуры. Проверка состояния креплений, подвесок | ваемых
| 15 | прокладок для магистрального трубопровода) | помещ. | 112 | 0.074567 | 8.3515 | 0.5636
(4 раза в месяц)
8 |  | Проверка на прогрев отопительных приборов с регулировкой | 100м
| 40 |  | трубопр. | 0.12 | 17.0667 | 2.048 | 0.13821
9 |  | Контроль за работой тепловых узлов | 1ТУ/
|  |  | год | 28 | 1 | 28 | 1.8896
10 |  | Запуск системы отопления | м2 отапл.
|  |  | помещ. | 0.025 | 1427.33 | 35.6833 | 2.4081
11 |  | Остановка системы отопления | 1ТУ/
|  |  | год | 4 | 1 | 4 | 0.26994
12 |  | Перевод на зимнее (летнее) водоснабжение | 1ТУ/год | 8 | 1 | 8 | 0.53988
[5 empty] | ВСЕГО по участку: | 188.7187
ВОДОСНАБЖЕНИЕ, ВОДООТВЕДЕНИЕ
13 |  | Уплотнение сгонов с применением льняной пряди или асбес- | 1
| 7 | тового шнура (без разборки сгонов) | соедин. | 0.13 | 5 | 0.65 | 0.043866
14 |  | Устранение засоров системы канализации. (Снятие крышки с | 1
|  | ревизии. Устранение засора с помощью троса. Установка | при-
| 8 | крышки ревизии) | бор | 0.69 | 6 | 4.14 | 0.27939
15 |  | Очистка старых чугунных труб и фасонных частей от | 1 м
| 16 | нароста и грязи. | трубопр. | 0.52 | 3 | 1.56 | 0.10528
16 |  | Временная заделка свищей и трещин на внутренних трубопро-
| 19 | водах и стояках. Зачистка мест заделки. Установка эластичной | 1 | 0.53 | 4 | 2.12 | 0.14307
|  | накладки с закреплением хомутов на болтах. | место
17 |  | Осмотр водопровода, канализации и горячего водоснабжения. | 1000м2
|  | Проверка исправности кранов и др.запорной арматуры. Про- | осматри-
|  | верка состояния креплений на магистральных водопроводах, | ваемых
| 15 | раструбов канализационных труб. | помещ. | 144 | 0.074567 | 10.7376 | 0.72463
(3 раза в месяц)
[5 empty] | ВСЕГО по участку: | 19.2076
|  | ИТОГО: |  |  |  | 207.9263
[5 empty] | 0.10438 | чел.
Расчеты выполнены согласно Рекомендаций по нормированию труда работников,
занятых содержанием и ремонтом жилищного фонда, Часть 2, 2000 г.
Расчет численности рабочих по текущему ремонту систем отопления и
водоснабжения и водоотведения и стоимости услуги на 1 м2 общей площади
ОТОПЛЕНИЕ
№ | № | Наименование и состав работ | Ед.изм. | Трудозатр.на | Объем | Трудозатр.на | Ст-ть на
п/п | нормы |  |  | ед.изм, ч-час |  | объем, ч-час | 1м2, руб.
1 |  | Смена отдельных участков трубопроводов из стальных водога- | 1
| 6 | зопроводных неоцинкованных труб -Д труб до 50 мм | участок | 2.5 | 5 | 12.5 | 0.84357
2 |  | Смена отдельных участков трубопроводов из стальных | 1
| 11 | электросварных труб. -Д труб до 100 мм | участок | 2 | 5 | 10 | 0.67485
3 |  | Смена параллельной задвижки | 1
| 19 | - Д до 100 мм | задвижка | 2.8 | 3 | 8.4 | 0.56688
4 |  | Смена пробковых кранов. | 1
| 26 | - Д 26 - 50 мм | кран | 0.58 | 23 | 13.34 | 0.90026
5 |  | Смена вентиля | 1
| 27 |  | вентиль | 0.52 | 24 | 12.48 | 0.84222
6 |  | Установка кранов для спуска воздуха из системы | 1
| 28 | - Д 15 - 20 мм | кран | 1.1 | 2 | 2.2 | 0.14847
7 |  | Утепление трубопроводов центрального отопления | 1м2 утеплен.
| 30 | (водоснабжения) | участка | 0.99 | 10 | 9.9 | 0.66811
8 |  | Восстановление разрушенной тепловой изоляции | 1м2 восстановл.
| 35 |  | участка | 1.29 | 32 | 41.28 | 2.7858
9 |  | Рабочая проверка системы в целом | 100м
|  | (Осмотр трубопровода с отметкой дефектных мест. Спуск | трубо-
| 38 | воды из трубопровода и устранение дефектов) | провода | 3.1 | 3.54 | 10.974 | 0.74058
10 |  | Снятие, прочистка и установка параллельной задвижки | 1
| 44 | - Д до 100 мм | задвижка | 4.1 | 2 | 8.2
ВСЕГО по участку: | [5 empty] | 129.274 | 8.7241
ВОДОСНАБЖЕНИЕ, ВОДООТВЕДЕНИЕ
11 |  | Смена отдельных участков трубопроводов из стальных водога- | 1
| 4 | зопроводных оцинкованных труб -Д труб до 50 мм | участок | 2.5 | 4 | 10 | 0.67485
12 |  | Смена отдельных участков трубопроводов из стальных | 1
| 12 | электросварных труб. -Д труб до 50 мм | участок | 1.4 | 3 | 4.2 | 0.28344
13 |  | Смена отдельных участков внутренних чугунных канализацион- | 1
| 19 | ных выпусков. -Д канализационного выпуска 100 мм | участок | 1.3 | 2 | 2.6 | 0.17546
14 |  | Смена отдельных участков трубопроводов канализации из по- | 1
| 22 | лиэтиленовых труб высокой плотности (горизонтальных) | участок | 2.5 | 5 | 12.5 | 0.84357
-Д труб 100 мм
15 |  | Смена отдельных участков трубопроводов канализации из по- | 1
| 24 | лиэтиленовых труб высокой плотности (вертикальных) | участок | 1.3 | 7 | 9.1 | 0.61412
-Д труб 100 мм
16 |  | Подчеканка раструбов канализационных труб | 1
| 28 | -Д труб 101 - 125 мм | раструб | 0.64 | 6 | 3.84 | 0.25914
17 |  | Устранение засоров внутренних канализационных трубопро- | 1 пролет
| 32 | водов с помощью троса. | между | 0.58 | 3 | 1.74 | 0.11742
ревизиями
ВСЕГО по участку: | [5 empty] | 43.98
|  | ИТОГО: |  |  |  | 173.254
[5 empty] | 0.086975 | чел.
Расчеты выполнены согласно Рекомендаций по нормированию труда работников,
занятых содержанием и ремонтом жилищного фонда, Часть 2, 2000 г.
Расчет численности рабочих по техническому обслуживанию систем
электроснабжения и стоимости услуги на 1 м2 общей площади
№ | № | Наименование и состав работ | Ед.изм. | Трудозатр.на | Объем | Трудозатр.на | Ст-ть на
п/п | нормы |  |  | ед.изм, ч-час |  | объем, ч-час | 1м2, руб.
1 |  |  | 1 эл.
| 1 | Замена перегоревшей электролампы. | лампа | 0.095 | 14 | 1.33 | 0.083183
2 |  |  | 1
| 2 | Ремонт штепсельных розеток и выключателей. | шт | 0.7 | 2 | 1.4 | 0.087561
3 |  | Мелкий ремонт электропроводки. Проверка изоляции элект-
| 3 | ропроводки и ее укрепление. | 1м | 0.05 | 12.67 | 0.6335 | 0.039621
4 |  | Проверка заземления оболочки электрокабеля.
| 5 |  | 1м | 0.02 | 14 | 0.28 | 0.017512
5 |  | Осмотр линий электрических сетей, арматуры и электрообору- | 100
|  | дования. Проверка состояния линий электрических сетей и ар- | лест-
| 7 | матуры, групповых распределительных и предохранительных | ничных | 324 | 0.14 | 45.36 | 2.837
|  | щитов и переходных коробок (3 раза в месяц) | площ.
6 |  | - то же, силовых установок (3 раза в месяц) | 1 электр.
| 8 |  | мотор | 18 |  | 0 | 0
|  | ИТОГО: |  |  |  | 49.0035
[5 empty] | 0.024307 | электриков
Расчет численности рабочих по техническому ремонту
систем электроснабжения
№ | № | Наименование и состав работ | Ед.изм. | Трудозатр.на | Объем | Трудозатр.на | Ст-ть на
п/п | нормы |  |  | ед.изм, ч-час |  | объем, ч-час | 1м2, руб.
1 |  | Замена неисправных участков электрической сети здания | 1 м
| 2 | Число и сечение жил в проводе, мм2 -3*1,5; 3*2,5 | провода | 0.25 | 9 | 2.25 | 0.14072
2 |  | Замена светильников | 1 све-
| 6 | для ламп накаливания | тильник | 0.46 | 1 | 0.46 | 0.02877
3 |  |  | 1 вык-
| 9 | Замена автоматических выключателей | лючат. | 1.06 |  | 0 | 0
4 |  | Замена пакетных переключателей вводно - распределительных | 1 пере-
| 10 | устройств | ключат. | 0.44 | 1 | 0.44 | 0.027519
5 |  |  | 1
| 12 | Ремонт щитов | щит | 3.24 |  | 0 | 0
6 |  |  | 1
| 16 | Замена стенного или потолочного патрона | патрон | 0.29 | 1 | 0.29 | 0.018138
7 |  |  | 1 ру-
| 19 | Замена рубильника | бильник | 0.67 |  | 0 | 0
8 |  |  | 1 пуска-
| 21 | Замена магнитных пускателей | тель | 0.7 |  | 0 | 0
9 |  |  | 1
| 25 | Замена кнопок управления | кнопка | 0.22 |  | 0 | 0
10 |  |  | 1 элект-
| 31 | Замена электродвигателя | родвиг. | 2.32 |  | 0 | 0
|  | ИТОГО: |  |  |  | 3.44
[5 empty] | 0.0017063 | электриков
|  | Всего электриков для обслуживания жилого фонда: |  |  |  | 0.026014
Расчеты выполнены согласно Рекомендаций по нормированию труда работников,
занятых содержанием и ремонтом жилищного фонда, Часть 2, 2000 г.

## Вер-4
Расчет численности рабочих по техническому обслуживанию систем отопления,
водоснабжения и водоотведения и стоимости услуги на 1 м2 общей площади
ул.Верещагина, 4
ОТОПЛЕНИЕ
№ | № | Наименование и состав работ | Ед.изм. | Трудозатр.на | Объем | Трудозатр.на | Ст-ть на
п/п | нормы |  |  | ед.изм, ч-час |  | объем, ч-час | 1м2, руб.
1 |  | Притирка запорной арматуры без снятия с места. Перекры-
тие воды. Удаление сальника и старой набивки. Очистка са-
льника. Набивка сальника. Установка сальника на место с
| 1 | завертыванием гаек. - 25 мм | 1 | 0.48 | 25.3333 | 12.16 | 0.82947
| 2 | - 26 - 50 мм | кран | 0.72 | 11 | 7.92 | 0.54024
2 | 9 | Ликвидация воздушных пробок в системе отопления | 1стояк | 0.56 | 12.6667 | 7.0933 | 0.48386
3 |  | Ликвидация воздушных пробок в системе отопления в | 1 рад.
| 10 | радиаторном блоке | блок | 0.19 | 6 | 1.14 | 0.077763
4 |  | Ремонт кранов регулировки у радиаторных блоков. Разборка | 1
| 11 | крана.Притирка крана. Сборка и регулировка крана. | кран | 0.5 | 1 | 0.5 | 0.034106
5 |  | Промывка трубопроводов системы центрального отопления. | 100м3
| 36 | Присоединение шланга к трубопроводу. Промывка системы | здания | 0.87 | 60.98 | 53.0526 | 3.6189
под давлением. Отсоединение шланга от трубопровода.
6 |  | Мелкий ремонт изоляции. Очистка трубы от грязи и | 1 м
| 13 | ржавчины | трубопр. | 0.33 | 29.6667 | 9.79 | 0.6678
7 |  | Устройства в чердачных и подвальных помещениях. (Про- | 1000м2
|  | верка состояния регулирующих кранов и вентилей, задвижек, | осматри-
|  | запорной арматуры. Проверка состояния креплений, подвесок | ваемых
| 15 | прокладок для магистрального трубопровода) | помещ. | 112 | 0.074567 | 8.3515 | 0.56968
(4 раза в месяц)
8 |  | Проверка на прогрев отопительных приборов с регулировкой | 100м
| 40 |  | трубопр. | 0.12 | 17.0667 | 2.048 | 0.1397
9 |  | Контроль за работой тепловых узлов | 1ТУ/
|  |  | год | 28 | 1 | 28 | 1.91
10 |  | Запуск системы отопления | м2 отапл.
|  |  | помещ. | 0.025 | 1488.06 | 37.2015 | 2.5376
11 |  | Остановка системы отопления | 1ТУ/
|  |  | год | 4 | 1 | 4 | 0.27285
12 |  | Перевод на зимнее (летнее) водоснабжение | 1ТУ/год | 8 | 1 | 8 | 0.5457
[5 empty] | ВСЕГО по участку: | 179.2569
ВОДОСНАБЖЕНИЕ, ВОДООТВЕДЕНИЕ
13 |  | Уплотнение сгонов с применением льняной пряди или асбес- | 1
| 7 | тового шнура (без разборки сгонов) | соедин. | 0.13 | 5 | 0.65 | 0.044338
14 |  | Устранение засоров системы канализации. (Снятие крышки с | 1
|  | ревизии. Устранение засора с помощью троса. Установка | при-
| 8 | крышки ревизии) | бор | 0.69 | 6 | 4.14 | 0.2824
15 |  | Очистка старых чугунных труб и фасонных частей от | 1 м
| 16 | нароста и грязи. | трубопр. | 0.52 | 3 | 1.56 | 0.10641
16 |  | Временная заделка свищей и трещин на внутренних трубопро-
| 19 | водах и стояках. Зачистка мест заделки. Установка эластичной | 1 | 0.53 | 4 | 2.12 | 0.14461
|  | накладки с закреплением хомутов на болтах. | место
17 |  | Осмотр водопровода, канализации и горячего водоснабжения. | 1000м2
|  | Проверка исправности кранов и др.запорной арматуры. Про- | осматри-
|  | верка состояния креплений на магистральных водопроводах, | ваемых
| 15 | раструбов канализационных труб. | помещ. | 144 | 0.074567 | 10.7376 | 0.73244
(3 раза в месяц)
[5 empty] | ВСЕГО по участку: | 19.2076
|  | ИТОГО: |  |  |  | 198.4645
[5 empty] | 0.099631 | чел.
Расчеты выполнены согласно Рекомендаций по нормированию труда работников,
занятых содержанием и ремонтом жилищного фонда, Часть 2, 2000 г.
Расчет численности рабочих по текущему ремонту систем отопления и
водоснабжения и водоотведения и стоимости услуги на 1 м2 общей площади
ОТОПЛЕНИЕ
№ | № | Наименование и состав работ | Ед.изм. | Трудозатр.на | Объем | Трудозатр.на | Ст-ть на
п/п | нормы |  |  | ед.изм, ч-час |  | объем, ч-час | 1м2, руб.
1 |  | Смена отдельных участков трубопроводов из стальных водога- | 1
| 6 | зопроводных неоцинкованных труб -Д труб до 50 мм | участок | 2.5 | 5 | 12.5 | 0.85266
2 |  | Смена отдельных участков трубопроводов из стальных | 1
| 11 | электросварных труб. -Д труб до 100 мм | участок | 2 | 5 | 10 | 0.68213
3 |  | Смена параллельной задвижки | 1
| 19 | - Д до 100 мм | задвижка | 2.8 | 3 | 8.4 | 0.57299
4 |  | Смена пробковых кранов. | 1
| 26 | - Д 26 - 50 мм | кран | 0.58 | 23 | 13.34 | 0.90996
5 |  | Смена вентиля | 1
| 27 |  | вентиль | 0.52 | 24 | 12.48 | 0.85129
6 |  | Установка кранов для спуска воздуха из системы | 1
| 28 | - Д 15 - 20 мм | кран | 1.1 | 2 | 2.2 | 0.15007
7 |  | Утепление трубопроводов центрального отопления | 1м2 утеплен.
| 30 | (водоснабжения) | участка | 0.99 | 10 | 9.9 | 0.67531
8 |  | Восстановление разрушенной тепловой изоляции | 1м2 восстановл.
| 35 |  | участка | 1.29 | 32 | 41.28 | 2.8158
9 |  | Рабочая проверка системы в целом | 100м
|  | (Осмотр трубопровода с отметкой дефектных мест. Спуск | трубо-
| 38 | воды из трубопровода и устранение дефектов) | провода | 3.1 | 3.54 | 10.974 | 0.74857
10 |  | Снятие, прочистка и установка параллельной задвижки | 1
| 44 | - Д до 100 мм | задвижка | 4.1 | 2 | 8.2
ВСЕГО по участку: | [5 empty] | 129.274 | 8.8181
ВОДОСНАБЖЕНИЕ, ВОДООТВЕДЕНИЕ
11 |  | Смена отдельных участков трубопроводов из стальных водога- | 1
| 4 | зопроводных оцинкованных труб -Д труб до 50 мм | участок | 2.5 | 4 | 10 | 0.68213
12 |  | Смена отдельных участков трубопроводов из стальных | 1
| 12 | электросварных труб. -Д труб до 50 мм | участок | 1.4 | 3 | 4.2 | 0.28649
13 |  | Смена отдельных участков внутренних чугунных канализацион- | 1
| 19 | ных выпусков. -Д канализационного выпуска 100 мм | участок | 1.3 | 2 | 2.6 | 0.17735
14 |  | Смена отдельных участков трубопроводов канализации из по- | 1
| 22 | лиэтиленовых труб высокой плотности (горизонтальных) | участок | 2.5 | 5 | 12.5 | 0.85266
-Д труб 100 мм
15 |  | Смена отдельных участков трубопроводов канализации из по- | 1
| 24 | лиэтиленовых труб высокой плотности (вертикальных) | участок | 1.3 | 7 | 9.1 | 0.62074
-Д труб 100 мм
16 |  | Подчеканка раструбов канализационных труб | 1
| 28 | -Д труб 101 - 125 мм | раструб | 0.64 | 6 | 3.84 | 0.26194
17 |  | Устранение засоров внутренних канализационных трубопро- | 1 пролет
| 32 | водов с помощью троса. | между | 0.58 | 3 | 1.74 | 0.11869
ревизиями
ВСЕГО по участку: | [5 empty] | 43.98
|  | ИТОГО: |  |  |  | 173.254
[5 empty] | 0.086975 | чел.
Расчеты выполнены согласно Рекомендаций по нормированию труда работников,
занятых содержанием и ремонтом жилищного фонда, Часть 2, 2000 г.
Расчет численности рабочих по техническому обслуживанию систем
электроснабжения и стоимости услуги на 1 м2 общей площади
№ | № | Наименование и состав работ | Ед.изм. | Трудозатр.на | Объем | Трудозатр.на | Ст-ть на
п/п | нормы |  |  | ед.изм, ч-час |  | объем, ч-час | 1м2, руб.
1 |  |  | 1 эл.
| 1 | Замена перегоревшей электролампы. | лампа | 0.095 | 14 | 1.33 | 0.08408
2 |  |  | 1
| 2 | Ремонт штепсельных розеток и выключателей. | шт | 0.7 | 2 | 1.4 | 0.088505
3 |  | Мелкий ремонт электропроводки. Проверка изоляции элект-
| 3 | ропроводки и ее укрепление. | 1м | 0.05 | 12.67 | 0.6335 | 0.040048
4 |  | Проверка заземления оболочки электрокабеля.
| 5 |  | 1м | 0.02 | 14 | 0.28 | 0.017701
5 |  | Осмотр линий электрических сетей, арматуры и электрообору- | 100
|  | дования. Проверка состояния линий электрических сетей и ар- | лест-
| 7 | матуры, групповых распределительных и предохранительных | ничных | 324 | 0.14 | 45.36 | 2.8676
|  | щитов и переходных коробок (3 раза в месяц) | площ.
6 |  | - то же, силовых установок (3 раза в месяц) | 1 электр.
| 8 |  | мотор | 18 |  | 0 | 0
|  | ИТОГО: |  |  |  | 49.0035
[5 empty] | 0.024307 | электриков
Расчет численности рабочих по техническому ремонту
систем электроснабжения
№ | № | Наименование и состав работ | Ед.изм. | Трудозатр.на | Объем | Трудозатр.на | Ст-ть на
п/п | нормы |  |  | ед.изм, ч-час |  | объем, ч-час | 1м2, руб.
1 |  | Замена неисправных участков электрической сети здания | 1 м
| 2 | Число и сечение жил в проводе, мм2 -3*1,5; 3*2,5 | провода | 0.25 | 9 | 2.25 | 0.14224
2 |  | Замена светильников | 1 све-
| 6 | для ламп накаливания | тильник | 0.46 | 1 | 0.46 | 0.02908
3 |  |  | 1 вык-
| 9 | Замена автоматических выключателей | лючат. | 1.06 |  | 0 | 0
4 |  | Замена пакетных переключателей вводно - распределительных | 1 пере-
| 10 | устройств | ключат. | 0.44 | 1 | 0.44 | 0.027816
5 |  |  | 1
| 12 | Ремонт щитов | щит | 3.24 |  | 0 | 0
6 |  |  | 1
| 16 | Замена стенного или потолочного патрона | патрон | 0.29 | 1 | 0.29 | 0.018333
7 |  |  | 1 ру-
| 19 | Замена рубильника | бильник | 0.67 |  | 0 | 0
8 |  |  | 1 пуска-
| 21 | Замена магнитных пускателей | тель | 0.7 |  | 0 | 0
9 |  |  | 1
| 25 | Замена кнопок управления | кнопка | 0.22 |  | 0 | 0
10 |  |  | 1 элект-
| 31 | Замена электродвигателя | родвиг. | 2.32 |  | 0 | 0
|  | ИТОГО: |  |  |  | 3.44
[5 empty] | 0.0017063 | электриков
|  | Всего электриков для обслуживания жилого фонда: |  |  |  | 0.026014
Расчеты выполнены согласно Рекомендаций по нормированию труда работников,
занятых содержанием и ремонтом жилищного фонда, Часть 2, 2000 г.

## Алт-15
Расчет численности рабочих по техническому обслуживанию систем отопления,
водоснабжения и водоотведения и стоимости услуги на 1 м2 общей площади
ул.Алтайская, 15
ОТОПЛЕНИЕ
№ | № | Наименование и состав работ | Ед.изм. | Трудозатр.на | Объем | Трудозатр.на | Ст-ть на
п/п | нормы |  |  | ед.изм, ч-час |  | объем, ч-час | 1м2, руб.
1 |  | Притирка запорной арматуры без снятия с места. Перекры-
тие воды. Удаление сальника и старой набивки. Очистка са-
льника. Набивка сальника. Установка сальника на место с
| 1 | завертыванием гаек. - 25 мм | 1 | 0.48 |  | 0 | 0
| 2 | - 26 - 50 мм | кран | 0.72 | 3 | 2.16 | 0.43247
2 | 9 | Ликвидация воздушных пробок в системе отопления | 1стояк | 0.56 | 1 | 0.56 | 0.11212
3 |  | Ликвидация воздушных пробок в системе отопления в | 1 рад.
| 10 | радиаторном блоке | блок | 0.19 | 2 | 0.38 | 0.076083
4 |  | Ремонт кранов регулировки у радиаторных блоков. Разборка | 1
| 11 | крана.Притирка крана. Сборка и регулировка крана. | кран | 0.5 |  | 0 | 0
5 |  | Промывка трубопроводов системы центрального отопления. | 100м3
| 36 | Присоединение шланга к трубопроводу. Промывка системы | здания | 0.87 | 22.13 | 19.2531 | 3.8548
под давлением. Отсоединение шланга от трубопровода.
6 |  | Мелкий ремонт изоляции. Очистка трубы от грязи и | 1 м
| 13 | ржавчины | трубопр. | 0.33 | 2.5 | 0.825 | 0.16518
7 |  | Устройства в чердачных и подвальных помещениях. (Про- | 1000м2
|  | верка состояния регулирующих кранов и вентилей, задвижек, | осматри-
|  | запорной арматуры. Проверка состояния креплений, подвесок | ваемых
| 15 | прокладок для магистрального трубопровода) | помещ. | 112 | 0.316 | 35.392 | 7.0861
(4 раза в месяц)
8 |  | Проверка на прогрев отопительных приборов с регулировкой | 100м
| 40 |  | трубопр. | 0.12 | 1.2 | 0.144 | 0.028831
9 |  | Контроль за работой системы отопления | 1ТУ/
|  |  | год | 28 | 1 | 28 | 5.6061
10 |  | Запуск системы отопления | м2 отапл.
|  |  | помещ. | 0.025 | 505.7 | 12.6425 | 2.5312
11 |  | Остановка системы отопления | 1ТУ/
|  |  | год | 4 | 1 | 4 | 0.80087
12 |  | Перевод на зимнее (летнее) водоснабжение | 1ТУ/год | 8 | 1 | 8 | 1.6017
[5 empty] | ВСЕГО по участку: | 111.3566
ВОДОСНАБЖЕНИЕ, ВОДООТВЕДЕНИЕ
13 |  | Уплотнение сгонов с применением льняной пряди или асбес- | 1
| 7 | тового шнура (без разборки сгонов) | соедин. | 0.13 | 4 | 0.52 | 0.10411
14 |  | Устранение засоров системы канализации. (Снятие крышки с | 1
|  | ревизии. Устранение засора с помощью троса. Установка | при-
| 8 | крышки ревизии) | бор | 0.69 | 4 | 2.76 | 0.5526
15 |  | Очистка старых чугунных труб и фасонных частей от | 1 м
| 16 | нароста и грязи. | трубопр. | 0.52 | 8 | 4.16 | 0.8329
16 |  | Временная заделка свищей и трещин на внутренних трубопро-
| 19 | водах и стояках. Зачистка мест заделки. Установка эластичной | 1 | 0.53 | 5 | 2.65 | 0.53058
|  | накладки с закреплением хомутов на болтах. | место
17 |  | Осмотр водопровода, канализации и горячего водоснабжения. | 1000м2
|  | Проверка исправности кранов и др.запорной арматуры. Про- | осматри-
|  | верка состояния креплений на магистральных водопроводах, | ваемых
| 15 | раструбов канализационных труб. | помещ. | 144 | 0.316 | 45.504 | 9.1107
(3 раза в месяц)
[5 empty] | ВСЕГО по участку: | 55.594
|  | ИТОГО: |  |  |  | 166.9506
[5 empty] | 0.083811 | чел.
Расчеты выполнены согласно Рекомендаций по нормированию труда работников,
занятых содержанием и ремонтом жилищного фонда, Часть 2, 2000 г.
Расчет численности рабочих по текущему ремонту систем отопления и
водоснабжения и водоотведения и стоимости услуги на 1 м2 общей площади
ОТОПЛЕНИЕ
№ | № | Наименование и состав работ | Ед.изм. | Трудозатр.на | Объем | Трудозатр.на | Ст-ть на
п/п | нормы |  |  | ед.изм, ч-час |  | объем, ч-час | 1м2, руб.
1 |  | Смена отдельных участков трубопроводов из стальных водога- | 1
| 6 | зопроводных неоцинкованных труб -Д труб до 50 мм | участок | 2.5 | 2 | 5 | 1.0011
2 |  | Смена отдельных участков трубопроводов из стальных | 1
| 11 | электросварных труб. -Д труб до 100 мм | участок | 2 | 4 | 8 | 1.6017
3 |  | Смена параллельной задвижки | 1
| 19 | - Д до 100 мм | задвижка | 2.8 | 1 | 2.8 | 0.56061
4 |  | Смена пробковых кранов. | 1
| 26 | - Д 26 - 50 мм | кран | 0.58 | 2 | 1.16 | 0.23225
5 |  | Смена вентиля | 1
| 27 |  | вентиль | 0.52 | 2 | 1.04 | 0.20823
6 |  | Установка кранов для спуска воздуха из системы | 1
| 28 | - Д 15 - 20 мм | кран | 1.1 |  | 0 | 0
7 |  | Утепление трубопроводов центрального отопления | 1м2 утеплен.
| 30 | (водоснабжения) | участка | 0.99 | 3 | 2.97 | 0.59465
8 |  | Восстановление разрушенной тепловой изоляции | 1м2 восстановл.
| 35 |  | участка | 1.29 | 18 | 23.22 | 4.649
9 |  | Рабочая проверка системы в целом | 100м
|  | (Осмотр трубопровода с отметкой дефектных мест. Спуск | трубо-
| 38 | воды из трубопровода и устранение дефектов) | провода | 3.1 | 2.38 | 7.378 | 1.4772
10 |  | Снятие, прочистка и установка параллельной задвижки | 1
| 44 | - Д до 100 мм | задвижка | 4.1 |  | 0
ВСЕГО по участку: | [5 empty] | 51.568 | 10.3248
ВОДОСНАБЖЕНИЕ, ВОДООТВЕДЕНИЕ
11 |  | Смена отдельных участков трубопроводов из стальных водога- | 1
| 4 | зопроводных оцинкованных труб -Д труб до 50 мм | участок | 2.5 | 4 | 10 | 2.0022
12 |  | Смена отдельных участков трубопроводов из стальных | 1
| 12 | электросварных труб. -Д труб до 50 мм | участок | 1.4 | 5 | 7 | 1.4015
13 |  | Смена отдельных участков внутренних чугунных канализацион- | 1
| 19 | ных выпусков. -Д канализационного выпуска 100 мм | участок | 1.3 | 3 | 3.9 | 0.78085
14 |  | Смена отдельных участков трубопроводов канализации из по- | 1
| 22 | лиэтиленовых труб высокой плотности (горизонтальных) | участок | 2.5 | 7 | 17.5 | 3.5038
-Д труб 100 мм
15 |  | Смена отдельных участков трубопроводов канализации из по- | 1
| 24 | лиэтиленовых труб высокой плотности (вертикальных) | участок | 1.3 | 7 | 9.1 | 1.822
-Д труб 100 мм
16 |  | Подчеканка раструбов канализационных труб | 1
| 28 | -Д труб 101 - 125 мм | раструб | 0.64 | 5 | 3.2 | 0.6407
17 |  | Устранение засоров внутренних канализационных трубопро- | 1 пролет
| 32 | водов с помощью троса. | между | 0.58 | 2 | 1.16 | 0.23225
ревизиями
ВСЕГО по участку: | [5 empty] | 51.86
|  | ИТОГО: |  |  |  | 103.428
[5 empty] | 0.051922 | чел.
Расчеты выполнены согласно Рекомендаций по нормированию труда работников,
занятых содержанием и ремонтом жилищного фонда, Часть 2, 2000 г.
Расчет численности рабочих по техническому обслуживанию систем
электроснабжения и стоимости услуги на 1 м2 общей площади
№ | № | Наименование и состав работ | Ед.изм. | Трудозатр.на | Объем | Трудозатр.на | Ст-ть на
п/п | нормы |  |  | ед.изм, ч-час |  | объем, ч-час | 1м2, руб.
1 |  |  | 1 эл.
| 1 | Замена перегоревшей электролампы. | лампа | 0.095 | 4 | 0.38 | 0.070511
2 |  |  | 1
| 2 | Ремонт штепсельных розеток и выключателей. | шт | 0.7 | 2 | 1.4 | 0.25978
3 |  | Мелкий ремонт электропроводки. Проверка изоляции элект-
| 3 | ропроводки и ее укрепление. | 1м | 0.05 | 10 | 0.5 | 0.092778
4 |  | Проверка заземления оболочки электрокабеля.
| 5 |  | 1м | 0.02 | 12 | 0.24 | 0.044533
5 |  | Осмотр линий электрических сетей, арматуры и электрообору- | 100
|  | дования. Проверка состояния линий электрических сетей и ар- | лест-
| 7 | матуры, групповых распределительных и предохранительных | ничных | 324 | 0.04 | 12.96 | 2.4048
|  | щитов и переходных коробок (3 раза в месяц) | площ.
6 |  | - то же, силовых установок (3 раза в месяц) | 1 электр.
| 8 |  | мотор | 18 |  | 0 | 0
|  | ИТОГО: |  |  |  | 15.48
[5 empty] | 0.0076786 | электриков
Расчет численности рабочих по техническому ремонту
систем электроснабжения
№ | № | Наименование и состав работ | Ед.изм. | Трудозатр.на | Объем | Трудозатр.на | Ст-ть на
п/п | нормы |  |  | ед.изм, ч-час |  | объем, ч-час | 1м2, руб.
1 |  | Замена неисправных участков электрической сети здания | 1 м
| 2 | Число и сечение жил в проводе, мм2 -3*1,5; 3*2,5 | провода | 0.25 | 6 | 1.5 | 0.27833
2 |  | Замена светильников | 1 све-
| 6 | для ламп накаливания | тильник | 0.46 | 1 | 0.46 | 0.085356
3 |  |  | 1 вык-
| 9 | Замена автоматических выключателей | лючат. | 1.06 | 1 | 1.06 | 0.19669
4 |  | Замена пакетных переключателей вводно - распределительных | 1 пере-
| 10 | устройств | ключат. | 0.44 | 1 | 0.44 | 0.081645
5 |  |  | 1
| 12 | Ремонт щитов | щит | 3.24 |  | 0 | 0
6 |  |  | 1
| 16 | Замена стенного или потолочного патрона | патрон | 0.29 | 1 | 0.29 | 0.053811
7 |  |  | 1 ру-
| 19 | Замена рубильника | бильник | 0.67 | 1 | 0.67 | 0.12432
8 |  |  | 1 пуска-
| 21 | Замена магнитных пускателей | тель | 0.7 |  | 0 | 0
9 |  |  | 1
| 25 | Замена кнопок управления | кнопка | 0.22 |  | 0 | 0
10 |  |  | 1 элект-
| 31 | Замена электродвигателя | родвиг. | 2.32 |  | 0 | 0
|  | ИТОГО: |  |  |  | 4.42
[5 empty] | 0.0021925 | электриков
|  | Всего электриков для обслуживания жилого фонда: |  |  |  | 0.009871
Расчеты выполнены согласно Рекомендаций по нормированию труда работников,
занятых содержанием и ремонтом жилищного фонда, Часть 2, 2000 г.

## Алт-41
Расчет численности рабочих по техническому обслуживанию систем отопления,
водоснабжения и водоотведения и стоимости услуги на 1 м2 общей площади
ул.Алтайская, 41
ОТОПЛЕНИЕ
№ | № | Наименование и состав работ | Ед.изм. | Трудозатр.на | Объем | Трудозатр.на | Ст-ть на
п/п | нормы |  |  | ед.изм, ч-час |  | объем, ч-час | 1м2, руб.
1 |  | Притирка запорной арматуры без снятия с места. Перекры-
тие воды. Удаление сальника и старой набивки. Очистка са-
льника. Набивка сальника. Установка сальника на место с
| 1 | завертыванием гаек. - 25 мм | 1 | 0.48 |  | 0 | 0
| 2 | - 26 - 50 мм | кран | 0.72 | 3 | 2.16 | 0.3029
2 | 9 | Ликвидация воздушных пробок в системе отопления | 1стояк | 0.56 | 12 | 6.72 | 0.94234
3 |  | Ликвидация воздушных пробок в системе отопления в | 1 рад.
| 10 | радиаторном блоке | блок | 0.19 | 4 | 0.76 | 0.10657
4 |  | Ремонт кранов регулировки у радиаторных блоков. Разборка | 1
| 11 | крана.Притирка крана. Сборка и регулировка крана. | кран | 0.5 |  | 0 | 0
5 |  | Промывка трубопроводов системы центрального отопления. | 100м3
| 36 | Присоединение шланга к трубопроводу. Промывка системы | здания | 0.87 | 33.41 | 29.0667 | 4.076
под давлением. Отсоединение шланга от трубопровода.
6 |  | Мелкий ремонт изоляции. Очистка трубы от грязи и | 1 м
| 13 | ржавчины | трубопр. | 0.33 | 9 | 2.97 | 0.41648
7 |  | Устройства в чердачных и подвальных помещениях. (Про- | 1000м2
|  | верка состояния регулирующих кранов и вентилей, задвижек, | осматри-
|  | запорной арматуры. Проверка состояния креплений, подвесок | ваемых
| 15 | прокладок для магистрального трубопровода) | помещ. | 112 | 0.5385 | 60.312 | 8.4575
(4 раза в месяц)
8 |  | Проверка на прогрев отопительных приборов с регулировкой | 100м
| 40 |  | трубопр. | 0.12 | 4.95 | 0.594 | 0.083296
9 |  | Контроль за работой системы отопления | 1ТУ/
|  |  | год | 28 | 1 | 28 | 3.9264
10 |  | Запуск системы отопления | м2 отапл.
|  |  | помещ. | 0.025 | 723.85 | 18.0963 | 2.5376
11 |  | Остановка системы отопления | 1ТУ/
|  |  | год | 4 | 1 | 4 | 0.56092
12 |  | Перевод на зимнее (летнее) водоснабжение | 1ТУ/год | 8 | 1 | 8 | 1.1218
[5 empty] | ВСЕГО по участку: | 160.6789
ВОДОСНАБЖЕНИЕ, ВОДООТВЕДЕНИЕ
13 |  | Уплотнение сгонов с применением льняной пряди или асбес- | 1
| 7 | тового шнура (без разборки сгонов) | соедин. | 0.13 | 4 | 0.52 | 0.072919
14 |  | Устранение засоров системы канализации. (Снятие крышки с | 1
|  | ревизии. Устранение засора с помощью троса. Установка | при-
| 8 | крышки ревизии) | бор | 0.69 | 6 | 4.14 | 0.58055
15 |  | Очистка старых чугунных труб и фасонных частей от | 1 м
| 16 | нароста и грязи. | трубопр. | 0.52 | 9.5 | 4.94 | 0.69273
16 |  | Временная заделка свищей и трещин на внутренних трубопро-
| 19 | водах и стояках. Зачистка мест заделки. Установка эластичной | 1 | 0.53 | 9 | 4.77 | 0.6689
|  | накладки с закреплением хомутов на болтах. | место
17 |  | Осмотр водопровода, канализации и горячего водоснабжения. | 1000м2
|  | Проверка исправности кранов и др.запорной арматуры. Про- | осматри-
|  | верка состояния креплений на магистральных водопроводах, | ваемых
| 15 | раструбов канализационных труб. | помещ. | 144 | 0.5385 | 77.544 | 10.874
(3 раза в месяц)
[5 empty] | ВСЕГО по участку: | 91.914
|  | ИТОГО: |  |  |  | 252.593
[5 empty] | 0.1268 | чел.
Расчеты выполнены согласно Рекомендаций по нормированию труда работников,
занятых содержанием и ремонтом жилищного фонда, Часть 2, 2000 г.
Расчет численности рабочих по текущему ремонту систем отопления и
водоснабжения и водоотведения и стоимости услуги на 1 м2 общей площади
ОТОПЛЕНИЕ
№ | № | Наименование и состав работ | Ед.изм. | Трудозатр.на | Объем | Трудозатр.на | Ст-ть на
п/п | нормы |  |  | ед.изм, ч-час |  | объем, ч-час | 1м2, руб.
1 |  | Смена отдельных участков трубопроводов из стальных водога- | 1
| 6 | зопроводных неоцинкованных труб -Д труб до 50 мм | участок | 2.5 | 2 | 5 | 0.70115
2 |  | Смена отдельных участков трубопроводов из стальных | 1
| 11 | электросварных труб. -Д труб до 100 мм | участок | 2 | 2 | 4 | 0.56092
3 |  | Смена параллельной задвижки | 1
| 19 | - Д до 100 мм | задвижка | 2.8 | 1 | 2.8 | 0.39264
4 |  | Смена пробковых кранов. | 1
| 26 | - Д 26 - 50 мм | кран | 0.58 | 4 | 2.32 | 0.32533
5 |  | Смена вентиля | 1
| 27 |  | вентиль | 0.52 | 3 | 1.56 | 0.21876
6 |  | Установка кранов для спуска воздуха из системы | 1
| 28 | - Д 15 - 20 мм | кран | 1.1 | 1 | 1.1 | 0.15425
7 |  | Утепление трубопроводов центрального отопления | 1м2 утеплен.
| 30 | (водоснабжения) | участка | 0.99 | 5 | 4.95 | 0.69414
8 |  | Восстановление разрушенной тепловой изоляции | 1м2 восстановл.
| 35 |  | участка | 1.29 | 29.5 | 38.055 | 5.3364
9 |  | Рабочая проверка системы в целом | 100м
|  | (Осмотр трубопровода с отметкой дефектных мест. Спуск | трубо-
| 38 | воды из трубопровода и устранение дефектов) | провода | 3.1 | 2.15 | 6.665 | 0.93463
10 |  | Снятие, прочистка и установка параллельной задвижки | 1
| 44 | - Д до 100 мм | задвижка | 4.1 |  | 0
ВСЕГО по участку: | [5 empty] | 66.45 | 9.3183
ВОДОСНАБЖЕНИЕ, ВОДООТВЕДЕНИЕ
11 |  | Смена отдельных участков трубопроводов из стальных водога- | 1
| 4 | зопроводных оцинкованных труб -Д труб до 50 мм | участок | 2.5 | 3 | 7.5 | 1.0517
12 |  | Смена отдельных участков трубопроводов из стальных | 1
| 12 | электросварных труб. -Д труб до 50 мм | участок | 1.4 | 2 | 2.8 | 0.39264
13 |  | Смена отдельных участков внутренних чугунных канализацион- | 1
| 19 | ных выпусков. -Д канализационного выпуска 100 мм | участок | 1.3 | 1 | 1.3 | 0.1823
14 |  | Смена отдельных участков трубопроводов канализации из по- | 1
| 22 | лиэтиленовых труб высокой плотности (горизонтальных) | участок | 2.5 | 4 | 10 | 1.4023
-Д труб 100 мм
15 |  | Смена отдельных участков трубопроводов канализации из по- | 1
| 24 | лиэтиленовых труб высокой плотности (вертикальных) | участок | 1.3 | 2 | 2.6 | 0.3646
-Д труб 100 мм
16 |  | Подчеканка раструбов канализационных труб | 1
| 28 | -Д труб 101 - 125 мм | раструб | 0.64 | 3 | 1.92 | 0.26924
17 |  | Устранение засоров внутренних канализационных трубопро- | 1 пролет
| 32 | водов с помощью троса. | между | 0.58 | 2 | 1.16 | 0.16267
ревизиями
ВСЕГО по участку: | [5 empty] | 27.28
|  | ИТОГО: |  |  |  | 93.73
[5 empty] | 0.047053 | чел.
Расчеты выполнены согласно Рекомендаций по нормированию труда работников,
занятых содержанием и ремонтом жилищного фонда, Часть 2, 2000 г.
Расчет численности рабочих по техническому обслуживанию систем
электроснабжения и стоимости услуги на 1 м2 общей площади
№ | № | Наименование и состав работ | Ед.изм. | Трудозатр.на | Объем | Трудозатр.на | Ст-ть на
п/п | нормы |  |  | ед.изм, ч-час |  | объем, ч-час | 1м2, руб.
1 |  |  | 1 эл.
| 1 | Замена перегоревшей электролампы. | лампа | 0.095 | 6 | 0.57 | 0.074078
2 |  |  | 1
| 2 | Ремонт штепсельных розеток и выключателей. | шт | 0.7 | 2 | 1.4 | 0.18195
3 |  | Мелкий ремонт электропроводки. Проверка изоляции элект-
| 3 | ропроводки и ее укрепление. | 1м | 0.05 | 9 | 0.45 | 0.058483
4 |  | Проверка заземления оболочки электрокабеля.
| 5 |  | 1м | 0.02 | 14 | 0.28 | 0.036389
5 |  | Осмотр линий электрических сетей, арматуры и электрообору- | 100
|  | дования. Проверка состояния линий электрических сетей и ар- | лест-
| 7 | матуры, групповых распределительных и предохранительных | ничных | 324 | 0.04 | 12.96 | 1.6843
|  | щитов и переходных коробок (3 раза в месяц) | площ.
6 |  | - то же, силовых установок (3 раза в месяц) | 1 электр.
| 8 |  | мотор | 18 |  | 0 | 0
|  | ИТОГО: |  |  |  | 15.66
[5 empty] | 0.0077679 | электриков
Расчет численности рабочих по техническому ремонту
систем электроснабжения
№ | № | Наименование и состав работ | Ед.изм. | Трудозатр.на | Объем | Трудозатр.на | Ст-ть на
п/п | нормы |  |  | ед.изм, ч-час |  | объем, ч-час | 1м2, руб.
1 |  | Замена неисправных участков электрической сети здания | 1 м
| 2 | Число и сечение жил в проводе, мм2 -3*1,5; 3*2,5 | провода | 0.25 | 6 | 1.5 | 0.19494
2 |  | Замена светильников | 1 све-
| 6 | для ламп накаливания | тильник | 0.46 | 1 | 0.46 | 0.059782
3 |  |  | 1 вык-
| 9 | Замена автоматических выключателей | лючат. | 1.06 | 1 | 1.06 | 0.13776
4 |  | Замена пакетных переключателей вводно - распределительных | 1 пере-
| 10 | устройств | ключат. | 0.44 | 1 | 0.44 | 0.057183
5 |  |  | 1
| 12 | Ремонт щитов | щит | 3.24 |  | 0 | 0
6 |  |  | 1
| 16 | Замена стенного или потолочного патрона | патрон | 0.29 | 1 | 0.29 | 0.037689
7 |  |  | 1 ру-
| 19 | Замена рубильника | бильник | 0.67 |  | 0 | 0
8 |  |  | 1 пуска-
| 21 | Замена магнитных пускателей | тель | 0.7 |  | 0 | 0
9 |  |  | 1
| 25 | Замена кнопок управления | кнопка | 0.22 |  | 0 | 0
10 |  |  | 1 элект-
| 31 | Замена электродвигателя | родвиг. | 2.32 |  | 0 | 0
|  | ИТОГО: |  |  |  | 3.75
[5 empty] | 0.0018601 | электриков
|  | Всего электриков для обслуживания жилого фонда: |  |  |  | 0.009628
Расчеты выполнены согласно Рекомендаций по нормированию труда работников,
занятых содержанием и ремонтом жилищного фонда, Часть 2, 2000 г.

## Пуш-4
Расчет численности рабочих по техническому обслуживанию систем отопления,
водоснабжения и водоотведения и стоимости услуги на 1 м2 общей площади
ул.Пушкина, 4
ОТОПЛЕНИЕ
№ | № | Наименование и состав работ | Ед.изм. | Трудозатр.на | Объем | Трудозатр.на | Ст-ть на
п/п | нормы |  |  | ед.изм, ч-час |  | объем, ч-час | 1м2, руб.
1 |  | Притирка запорной арматуры без снятия с места. Перекры-
тие воды. Удаление сальника и старой набивки. Очистка са-
льника. Набивка сальника. Установка сальника на место с
| 1 | завертыванием гаек. - 25 мм | 1 | 0.48 |  |  | 0
| 2 | - 26 - 50 мм | кран | 0.72 | 3 | 2.16 | 0.30319
2 | 9 | Ликвидация воздушных пробок в системе отопления | 1стояк | 0.56 | 12 | 6.72 | 0.94326
3 |  | Ликвидация воздушных пробок в системе отопления в | 1 рад.
| 10 | радиаторном блоке | блок | 0.19 | 4 | 0.76 | 0.10668
4 |  | Ремонт кранов регулировки у радиаторных блоков. Разборка | 1
| 11 | крана.Притирка крана. Сборка и регулировка крана. | кран | 0.5
5 |  | Промывка трубопроводов системы центрального отопления. | 100м3
| 36 | Присоединение шланга к трубопроводу. Промывка системы | здания | 0.87 | 32.29 | 28.0923 | 3.9432
под давлением. Отсоединение шланга от трубопровода.
6 |  | Мелкий ремонт изоляции. Очистка трубы от грязи и | 1 м
| 13 | ржавчины | трубопр. | 0.33 | 9 | 2.97 | 0.41689
7 |  | Устройства в чердачных и подвальных помещениях. (Про- | 1000м2
|  | верка состояния регулирующих кранов и вентилей, задвижек, | осматри-
|  | запорной арматуры. Проверка состояния креплений, подвесок | ваемых
| 15 | прокладок для магистрального трубопровода) | помещ. | 112 | 0.5385 | 60.312 | 8.4657
(4 раза в месяц)
8 |  | Проверка на прогрев отопительных приборов с регулировкой | 100м
| 40 |  | трубопр. | 0.12 | 4.95 | 0.594 | 0.083377
9 |  | Контроль за работой системы отопления | 1ТУ/
|  |  | год | 28 | 1 | 28 | 3.9302
10 |  | Запуск системы отопления | м2 отапл.
|  |  | помещ. | 0.025 | 724.1 | 18.1025 | 2.541
11 |  | Остановка системы отопления | 1ТУ/
|  |  | год | 4 | 1 | 4 | 0.56146
12 |  | Перевод на зимнее (летнее) водоснабжение | 1ТУ/год | 8 | 1 | 8 | 1.1229
[5 empty] | ВСЕГО по участку: | 159.7108
ВОДОСНАБЖЕНИЕ, ВОДООТВЕДЕНИЕ
13 |  | Уплотнение сгонов с применением льняной пряди или асбес- | 1
| 7 | тового шнура (без разборки сгонов) | соедин. | 0.13 | 4 | 0.52 | 0.07299
14 |  | Устранение засоров системы канализации. (Снятие крышки с | 1
|  | ревизии. Устранение засора с помощью троса. Установка | при-
| 8 | крышки ревизии) | бор | 0.69 | 6 | 4.14 | 0.58111
15 |  | Очистка старых чугунных труб и фасонных частей от | 1 м
| 16 | нароста и грязи. | трубопр. | 0.52 | 9.5 | 4.94 | 0.69341
16 |  | Временная заделка свищей и трещин на внутренних трубопро-
| 19 | водах и стояках. Зачистка мест заделки. Установка эластичной | 1 | 0.53 | 8 | 4.24 | 0.59515
|  | накладки с закреплением хомутов на болтах. | место
17 |  | Осмотр водопровода, канализации и горячего водоснабжения. | 1000м2
|  | Проверка исправности кранов и др.запорной арматуры. Про- | осматри-
|  | верка состояния креплений на магистральных водопроводах, | ваемых
| 15 | раструбов канализационных труб. | помещ. | 144 | 0.5385 | 77.544 | 10.8845
(3 раза в месяц)
[5 empty] | ВСЕГО по участку: | 91.384
|  | ИТОГО: |  |  |  | 251.0948
[5 empty] | 0.12605 | чел.
Расчеты выполнены согласно Рекомендаций по нормированию труда работников,
занятых содержанием и ремонтом жилищного фонда, Часть 2, 2000 г.
Расчет численности рабочих по текущему ремонту систем отопления и
водоснабжения и водоотведения и стоимости услуги на 1 м2 общей площади
ОТОПЛЕНИЕ
№ | № | Наименование и состав работ | Ед.изм. | Трудозатр.на | Объем | Трудозатр.на | Ст-ть на
п/п | нормы |  |  | ед.изм, ч-час |  | объем, ч-час | 1м2, руб.
1 |  | Смена отдельных участков трубопроводов из стальных водога- | 1
| 6 | зопроводных неоцинкованных труб -Д труб до 50 мм | участок | 2.5 | 2 | 5 | 0.70183
2 |  | Смена отдельных участков трубопроводов из стальных | 1
| 11 | электросварных труб. -Д труб до 100 мм | участок | 2 | 2 | 4 | 0.56146
3 |  | Смена параллельной задвижки | 1
| 19 | - Д до 100 мм | задвижка | 2.8 | 1 | 2.8 | 0.39302
4 |  | Смена пробковых кранов. | 1
| 26 | - Д 26 - 50 мм | кран | 0.58 | 4 | 2.32 | 0.32565
5 |  | Смена вентиля | 1
| 27 |  | вентиль | 0.52 | 3 | 1.56 | 0.21897
6 |  | Установка кранов для спуска воздуха из системы | 1
| 28 | - Д 15 - 20 мм | кран | 1.1 | 1 | 1.1 | 0.1544
7 |  | Утепление трубопроводов центрального отопления | 1м2 утеплен.
| 30 | (водоснабжения) | участка | 0.99 | 5 | 4.95 | 0.69481
8 |  | Восстановление разрушенной тепловой изоляции | 1м2 восстановл.
| 35 |  | участка | 1.29 | 29.5 | 38.055 | 5.3416
9 |  | Рабочая проверка системы в целом | 100м
|  | (Осмотр трубопровода с отметкой дефектных мест. Спуск | трубо-
| 38 | воды из трубопровода и устранение дефектов) | провода | 3.1 | 2.15 | 6.665 | 0.93554
10 |  | Снятие, прочистка и установка параллельной задвижки | 1
| 44 | - Д до 100 мм | задвижка | 4.1
ВСЕГО по участку: | [5 empty] | 66.45
ВОДОСНАБЖЕНИЕ, ВОДООТВЕДЕНИЕ
11 |  | Смена отдельных участков трубопроводов из стальных водога- | 1
| 4 | зопроводных оцинкованных труб -Д труб до 50 мм | участок | 2.5 | 3 | 7.5 | 1.0527
12 |  | Смена отдельных участков трубопроводов из стальных | 1
| 12 | электросварных труб. -Д труб до 50 мм | участок | 1.4 | 2 | 2.8 | 0.39302
13 |  | Смена отдельных участков внутренних чугунных канализацион- | 1
| 19 | ных выпусков. -Д канализационного выпуска 100 мм | участок | 1.3 | 1 | 1.3 | 0.18248
14 |  | Смена отдельных участков трубопроводов канализации из по- | 1
| 22 | лиэтиленовых труб высокой плотности (горизонтальных) | участок | 2.5 | 4 | 10 | 1.4037
-Д труб 100 мм
15 |  | Смена отдельных участков трубопроводов канализации из по- | 1
| 24 | лиэтиленовых труб высокой плотности (вертикальных) | участок | 1.3 | 2 | 2.6 | 0.36495
-Д труб 100 мм
16 |  | Подчеканка раструбов канализационных труб | 1
| 28 | -Д труб 101 - 125 мм | раструб | 0.64 | 3 | 1.92 | 0.2695
17 |  | Устранение засоров внутренних канализационных трубопро- | 1 пролет
| 32 | водов с помощью троса. | между | 0.58 | 2 | 1.16 | 0.16282
ревизиями
ВСЕГО по участку: | [5 empty] | 27.28
|  | ИТОГО: |  |  |  | 93.73
[5 empty] | 0.047053 | чел.
Расчеты выполнены согласно Рекомендаций по нормированию труда работников,
занятых содержанием и ремонтом жилищного фонда, Часть 2, 2000 г.
Расчет численности рабочих по техническому обслуживанию систем
электроснабжения и стоимости услуги на 1 м2 общей площади
№ | № | Наименование и состав работ | Ед.изм. | Трудозатр.на | Объем | Трудозатр.на | Ст-ть на
п/п | нормы |  |  | ед.изм, ч-час |  | объем, ч-час | 1м2, руб.
1 |  |  | 1 эл.
| 1 | Замена перегоревшей электролампы. | лампа | 0.095 | 6 | 0.57 | 0.07415
2 |  |  | 1
| 2 | Ремонт штепсельных розеток и выключателей. | шт | 0.7 | 2 | 1.4 | 0.18212
3 |  | Мелкий ремонт электропроводки. Проверка изоляции элект-
| 3 | ропроводки и ее укрепление. | 1м | 0.05 | 9 | 0.45 | 0.058539
4 |  | Проверка заземления оболочки электрокабеля.
| 5 |  | 1м | 0.02 | 14 | 0.28 | 0.036424
5 |  | Осмотр линий электрических сетей, арматуры и электрообору- | 100
|  | дования. Проверка состояния линий электрических сетей и ар- | лест-
| 7 | матуры, групповых распределительных и предохранительных | ничных | 324 | 0.04 | 12.96 | 1.6859
|  | щитов и переходных коробок (3 раза в месяц) | площ.
6 |  | - то же, силовых установок (3 раза в месяц) | 1 электр.
| 8 |  | мотор | 18
|  | ИТОГО: |  |  |  | 15.66
[5 empty] | 0.0077679 | электриков
Расчет численности рабочих по техническому ремонту
систем электроснабжения
№ | № | Наименование и состав работ | Ед.изм. | Трудозатр.на | Объем | Трудозатр.на | Ст-ть на
п/п | нормы |  |  | ед.изм, ч-час |  | объем, ч-час | 1м2, руб.
1 |  | Замена неисправных участков электрической сети здания | 1 м
| 2 | Число и сечение жил в проводе, мм2 -3*1,5; 3*2,5 | провода | 0.25 | 6 | 1.5 | 0.19513
2 |  | Замена светильников | 1 све-
| 6 | для ламп накаливания | тильник | 0.46 | 1 | 0.46 | 0.05984
3 |  |  | 1 вык-
| 9 | Замена автоматических выключателей | лючат. | 1.06 | 1 | 1.06 | 0.13789
4 |  | Замена пакетных переключателей вводно - распределительных | 1 пере-
| 10 | устройств | ключат. | 0.44 | 1 | 0.44 | 0.057238
5 |  |  | 1
| 12 | Ремонт щитов | щит | 3.24 |  | 0
6 |  |  | 1
| 16 | Замена стенного или потолочного патрона | патрон | 0.29 | 1 | 0.29 | 0.037725
7 |  |  | 1 ру-
| 19 | Замена рубильника | бильник | 0.67
8 |  |  | 1 пуска-
| 21 | Замена магнитных пускателей | тель | 0.7
9 |  |  | 1
| 25 | Замена кнопок управления | кнопка | 0.22
10 |  |  | 1 элект-
| 31 | Замена электродвигателя | родвиг. | 2.32
|  | ИТОГО: |  |  |  | 3.75
[5 empty] | 0.0018601 | электриков
|  | Всего электриков для обслуживания жилого фонда: |  |  |  | 0.009628
Расчеты выполнены согласно Рекомендаций по нормированию труда работников,
занятых содержанием и ремонтом жилищного фонда, Часть 2, 2000 г.

## Менд-4
Расчет численности рабочих по техническому обслуживанию систем отопления,
водоснабжения и водоотведения и стоимости услуги на 1 м2 общей площади
ул.Менделеева, 4
ОТОПЛЕНИЕ
№ | № | Наименование и состав работ | Ед.изм. | Трудозатр.на | Объем | Трудозатр.на | Ст-ть на
п/п | нормы |  |  | ед.изм, ч-час |  | объем, ч-час | 1м2, руб.
1 |  | Притирка запорной арматуры без снятия с места. Перекры-
тие воды. Удаление сальника и старой набивки. Очистка са-
льника. Набивка сальника. Установка сальника на место с
| 1 | завертыванием гаек. - 25 мм | 1 | 0.48 |  |  | 0
| 2 | - 26 - 50 мм | кран | 0.72 | 4 | 2.88 | 0.55863
2 | 9 | Ликвидация воздушных пробок в системе отопления | 1стояк | 0.56 | 8 | 4.48 | 0.86899
3 |  | Ликвидация воздушных пробок в системе отопления в | 1 рад.
| 10 | радиаторном блоке | блок | 0.19 | 2 | 0.38 | 0.073709
4 |  | Ремонт кранов регулировки у радиаторных блоков. Разборка | 1
| 11 | крана.Притирка крана. Сборка и регулировка крана. | кран | 0.5
5 |  | Промывка трубопроводов системы центрального отопления. | 100м3
| 36 | Присоединение шланга к трубопроводу. Промывка системы | здания | 0.87 | 27.13 | 23.6031 | 4.5783
под давлением. Отсоединение шланга от трубопровода.
6 |  | Мелкий ремонт изоляции. Очистка трубы от грязи и | 1 м
| 13 | ржавчины | трубопр. | 0.33 | 7.5 | 2.475 | 0.48008
7 |  | Устройства в чердачных и подвальных помещениях. (Про- | 1000м2
|  | верка состояния регулирующих кранов и вентилей, задвижек, | осматри-
|  | запорной арматуры. Проверка состояния креплений, подвесок | ваемых
| 15 | прокладок для магистрального трубопровода) | помещ. | 112 | 0.385 | 43.12 | 8.364
(4 раза в месяц)
8 |  | Проверка на прогрев отопительных приборов с регулировкой | 100м
| 40 |  | трубопр. | 0.12 | 3.95 | 0.474 | 0.091942
9 |  | Контроль за работой системы отопления | 1ТУ/
|  |  | год | 28 | 1 | 28 | 5.4312
10 |  | Запуск системы отопления | м2 отапл.
|  |  | помещ. | 0.025 | 530 | 13.25 | 2.5701
11 |  | Остановка системы отопления | 1ТУ/
|  |  | год | 4 | 1 | 4 | 0.77588
12 |  | Перевод на зимнее (летнее) водоснабжение | 1ТУ/год | 8 | 1 | 8 | 1.5518
[5 empty] | ВСЕГО по участку: | 130.6621
ВОДОСНАБЖЕНИЕ, ВОДООТВЕДЕНИЕ
13 |  | Уплотнение сгонов с применением льняной пряди или асбес- | 1
| 7 | тового шнура (без разборки сгонов) | соедин. | 0.13 | 8 | 1.04 | 0.20173
14 |  | Устранение засоров системы канализации. (Снятие крышки с | 1
|  | ревизии. Устранение засора с помощью троса. Установка | при-
| 8 | крышки ревизии) | бор | 0.69 | 5 | 3.45 | 0.6692
15 |  | Очистка старых чугунных труб и фасонных частей от | 1 м
| 16 | нароста и грязи. | трубопр. | 0.52 | 7 | 3.64 | 0.70605
16 |  | Временная заделка свищей и трещин на внутренних трубопро-
| 19 | водах и стояках. Зачистка мест заделки. Установка эластичной | 1 | 0.53 | 8 | 4.24 | 0.82243
|  | накладки с закреплением хомутов на болтах. | место
17 |  | Осмотр водопровода, канализации и горячего водоснабжения. | 1000м2
|  | Проверка исправности кранов и др.запорной арматуры. Про- | осматри-
|  | верка состояния креплений на магистральных водопроводах, | ваемых
| 15 | раструбов канализационных труб. | помещ. | 144 | 0.385 | 55.44 | 10.7537
(3 раза в месяц)
[5 empty] | ВСЕГО по участку: | 67.81
|  | ИТОГО: |  |  |  | 198.4721
[5 empty] | 0.099635 | чел.
Расчеты выполнены согласно Рекомендаций по нормированию труда работников,
занятых содержанием и ремонтом жилищного фонда, Часть 2, 2000 г.
Расчет численности рабочих по текущему ремонту систем отопления и
водоснабжения и водоотведения и стоимости услуги на 1 м2 общей площади
ОТОПЛЕНИЕ
№ | № | Наименование и состав работ | Ед.изм. | Трудозатр.на | Объем | Трудозатр.на | Ст-ть на
п/п | нормы |  |  | ед.изм, ч-час |  | объем, ч-час | 1м2, руб.
1 |  | Смена отдельных участков трубопроводов из стальных водога- | 1
| 6 | зопроводных неоцинкованных труб -Д труб до 50 мм | участок | 2.5 | 3 | 7.5 | 1.4548
2 |  | Смена отдельных участков трубопроводов из стальных | 1
| 11 | электросварных труб. -Д труб до 100 мм | участок | 2
3 |  | Смена параллельной задвижки | 1
| 19 | - Д до 100 мм | задвижка | 2.8 | 2 | 5.6 | 1.0862
4 |  | Смена пробковых кранов. | 1
| 26 | - Д 26 - 50 мм | кран | 0.58 | 2 | 1.16 | 0.22501
5 |  | Смена вентиля | 1
| 27 |  | вентиль | 0.52 | 3 | 1.56 | 0.30259
6 |  | Установка кранов для спуска воздуха из системы | 1
| 28 | - Д 15 - 20 мм | кран | 1.1
7 |  | Утепление трубопроводов центрального отопления | 1м2 утеплен.
| 30 | (водоснабжения) | участка | 0.99 | 2 | 1.98 | 0.38406
8 |  | Восстановление разрушенной тепловой изоляции | 1м2 восстановл.
| 35 |  | участка | 1.29 | 17 | 21.93 | 4.2538
9 |  | Рабочая проверка системы в целом | 100м
|  | (Осмотр трубопровода с отметкой дефектных мест. Спуск | трубо-
| 38 | воды из трубопровода и устранение дефектов) | провода | 3.1 | 1.5975 | 4.9523 | 0.96059
10 |  | Снятие, прочистка и установка параллельной задвижки | 1
| 44 | - Д до 100 мм | задвижка | 4.1
ВСЕГО по участку: | [5 empty] | 44.6823 | 8.667
ВОДОСНАБЖЕНИЕ, ВОДООТВЕДЕНИЕ
11 |  | Смена отдельных участков трубопроводов из стальных водога- | 1
| 4 | зопроводных оцинкованных труб -Д труб до 50 мм | участок | 2.5 | 3 | 7.5 | 1.4548
12 |  | Смена отдельных участков трубопроводов из стальных | 1
| 12 | электросварных труб. -Д труб до 50 мм | участок | 1.4 | 1 | 1.4 | 0.27156
13 |  | Смена отдельных участков внутренних чугунных канализацион- | 1
| 19 | ных выпусков. -Д канализационного выпуска 100 мм | участок | 1.3 | 3 | 3.9 | 0.75648
14 |  | Смена отдельных участков трубопроводов канализации из по- | 1
| 22 | лиэтиленовых труб высокой плотности (горизонтальных) | участок | 2.5 | 2 | 5 | 0.96985
-Д труб 100 мм
15 |  | Смена отдельных участков трубопроводов канализации из по- | 1
| 24 | лиэтиленовых труб высокой плотности (вертикальных) | участок | 1.3 | 2 | 2.6 | 0.50432
-Д труб 100 мм
16 |  | Подчеканка раструбов канализационных труб | 1
| 28 | -Д труб 101 - 125 мм | раструб | 0.64 | 3 | 1.92 | 0.37242
17 |  | Устранение засоров внутренних канализационных трубопро- | 1 пролет
| 32 | водов с помощью троса. | между | 0.58 | 2 | 1.16 | 0.22501
ревизиями
ВСЕГО по участку: | [5 empty] | 23.48
|  | ИТОГО: |  |  |  | 68.1623
[5 empty] | 0.034218 | чел.
Расчеты выполнены согласно Рекомендаций по нормированию труда работников,
занятых содержанием и ремонтом жилищного фонда, Часть 2, 2000 г.
Расчет численности рабочих по техническому обслуживанию систем
электроснабжения и стоимости услуги на 1 м2 общей площади
№ | № | Наименование и состав работ | Ед.изм. | Трудозатр.на | Объем | Трудозатр.на | Ст-ть на
п/п | нормы |  |  | ед.изм, ч-час |  | объем, ч-час | 1м2, руб.
1 |  |  | 1 эл.
| 1 | Замена перегоревшей электролампы. | лампа | 0.095 | 2 | 0.19 | 0.034156
2 |  |  | 1
| 2 | Ремонт штепсельных розеток и выключателей. | шт | 0.7 | 1 | 0.7 | 0.12584
3 |  | Мелкий ремонт электропроводки. Проверка изоляции элект-
| 3 | ропроводки и ее укрепление. | 1м | 0.05 | 3 | 0.15 | 0.026965
4 |  | Проверка заземления оболочки электрокабеля.
| 5 |  | 1м | 0.02 | 4.5 | 0.09 | 0.016179
5 |  | Осмотр линий электрических сетей, арматуры и электрообору- | 100
|  | дования. Проверка состояния линий электрических сетей и ар- | лест-
| 7 | матуры, групповых распределительных и предохранительных | ничных | 324 | 0.04 | 12.96 | 2.3298
|  | щитов и переходных коробок (3 раза в месяц) | площ.
6 |  | - то же, силовых установок (3 раза в месяц) | 1 электр.
| 8 |  | мотор | 18
|  | ИТОГО: |  |  |  | 14.09
[5 empty] | 0.0069891 | электриков
Расчет численности рабочих по техническому ремонту
систем электроснабжения
№ | № | Наименование и состав работ | Ед.изм. | Трудозатр.на | Объем | Трудозатр.на | Ст-ть на
п/п | нормы |  |  | ед.изм, ч-час |  | объем, ч-час | 1м2, руб.
1 |  | Замена неисправных участков электрической сети здания | 1 м
| 2 | Число и сечение жил в проводе, мм2 -3*1,5; 3*2,5 | провода | 0.25 | 2 | 0.5 | 0.089883
2 |  | Замена светильников | 1 све-
| 6 | для ламп накаливания | тильник | 0.46
3 |  |  | 1 вык-
| 9 | Замена автоматических выключателей | лючат. | 1.06 | 1 | 1.06 | 0.19055
4 |  | Замена пакетных переключателей вводно - распределительных | 1 пере-
| 10 | устройств | ключат. | 0.44
5 |  |  | 1
| 12 | Ремонт щитов | щит | 3.24
6 |  |  | 1
| 16 | Замена стенного или потолочного патрона | патрон | 0.29 | 1 | 0.29 | 0.052132
7 |  |  | 1 ру-
| 19 | Замена рубильника | бильник | 0.67
8 |  |  | 1 пуска-
| 21 | Замена магнитных пускателей | тель | 0.7
9 |  |  | 1
| 25 | Замена кнопок управления | кнопка | 0.22
10 |  |  | 1 элект-
| 31 | Замена электродвигателя | родвиг. | 2.32
|  | ИТОГО: |  |  |  | 1.85
[5 empty] | 0.00091766 | электриков
|  | Всего электриков для обслуживания жилого фонда: |  |  |  | 0.0079067
Расчеты выполнены согласно Рекомендаций по нормированию труда работников,
занятых содержанием и ремонтом жилищного фонда, Часть 2, 2000 г.

## Менд-3
Расчет численности рабочих по техническому обслуживанию систем отопления,
водоснабжения и водоотведения и стоимости услуги на 1 м2 общей площади
ул.Менделеева, 3
ОТОПЛЕНИЕ
№ | № | Наименование и состав работ | Ед.изм. | Трудозатр.на | Объем | Трудозатр.на | Ст-ть на
п/п | нормы |  |  | ед.изм, ч-час |  | объем, ч-час | 1м2, руб.
1 |  | Притирка запорной арматуры без снятия с места. Перекры-
тие воды. Удаление сальника и старой набивки. Очистка са-
льника. Набивка сальника. Установка сальника на место с
| 1 | завертыванием гаек. - 25 мм | 1 | 0.48 |  |  | 0
| 2 | - 26 - 50 мм | кран | 0.72 | 4 | 2.88 | 0.75533
2 | 9 | Ликвидация воздушных пробок в системе отопления | 1стояк | 0.56 | 4 | 2.24 | 0.58748
3 |  | Ликвидация воздушных пробок в системе отопления в | 1 рад.
| 10 | радиаторном блоке | блок | 0.19 | 2 | 0.38 | 0.099662
4 |  | Ремонт кранов регулировки у радиаторных блоков. Разборка | 1
| 11 | крана.Притирка крана. Сборка и регулировка крана. | кран | 0.5
5 |  | Промывка трубопроводов системы центрального отопления. | 100м3
| 36 | Присоединение шланга к трубопроводу. Промывка системы | здания | 0.87 | 18.75 | 16.3125 | 4.2783
под давлением. Отсоединение шланга от трубопровода.
6 |  | Мелкий ремонт изоляции. Очистка трубы от грязи и | 1 м
| 13 | ржавчины | трубопр. | 0.33 | 5 | 1.65 | 0.43274
7 |  | Устройства в чердачных и подвальных помещениях. (Про- | 1000м2
|  | верка состояния регулирующих кранов и вентилей, задвижек, | осматри-
|  | запорной арматуры. Проверка состояния креплений, подвесок | ваемых
| 15 | прокладок для магистрального трубопровода) | помещ. | 112 | 0.40571 | 45.44 | 11.9175
(4 раза в месяц)
8 |  | Проверка на прогрев отопительных приборов с регулировкой | 100м
| 40 |  | трубопр. | 0.12 | 2.5714 | 0.30857 | 0.080929
9 |  | Контроль за работой системы отопления | 1ТУ/
|  |  | год | 28 | 1 | 28 | 7.3435
10 |  | Запуск системы отопления | м2 отапл.
|  |  | помещ. | 0.025 | 392 | 9.8 | 2.5702
11 |  | Остановка системы отопления | 1ТУ/
|  |  | год | 4 | 1 | 4 | 1.0491
12 |  | Перевод на зимнее (летнее) водоснабжение | 1ТУ/год | 8 | 1 | 8 | 2.0981
[5 empty] | ВСЕГО по участку: | 119.0111
ВОДОСНАБЖЕНИЕ, ВОДООТВЕДЕНИЕ
13 |  | Уплотнение сгонов с применением льняной пряди или асбес- | 1
| 7 | тового шнура (без разборки сгонов) | соедин. | 0.13 | 6 | 0.78 | 0.20457
14 |  | Устранение засоров системы канализации. (Снятие крышки с | 1
|  | ревизии. Устранение засора с помощью троса. Установка | при-
| 8 | крышки ревизии) | бор | 0.69 | 3 | 2.07 | 0.5429
15 |  | Очистка старых чугунных труб и фасонных частей от | 1 м
| 16 | нароста и грязи. | трубопр. | 0.52 | 3.1429 | 1.6343 | 0.42862
16 |  | Временная заделка свищей и трещин на внутренних трубопро-
| 19 | водах и стояках. Зачистка мест заделки. Установка эластичной | 1 | 0.53 | 3 | 1.59 | 0.41701
|  | накладки с закреплением хомутов на болтах. | место
17 |  | Осмотр водопровода, канализации и горячего водоснабжения. | 1000м2
|  | Проверка исправности кранов и др.запорной арматуры. Про- | осматри-
|  | верка состояния креплений на магистральных водопроводах, | ваемых
| 15 | раструбов канализационных труб. | помещ. | 144 | 0.40571 | 58.4229 | 15.3225
(3 раза в месяц)
[5 empty] | ВСЕГО по участку: | 64.4971
|  | ИТОГО: |  |  |  | 183.5082
[5 empty] | 0.092123 | чел.
Расчеты выполнены согласно Рекомендаций по нормированию труда работников,
занятых содержанием и ремонтом жилищного фонда, Часть 2, 2000 г.
Расчет численности рабочих по текущему ремонту систем отопления и
водоснабжения и водоотведения и стоимости услуги на 1 м2 общей площади
ОТОПЛЕНИЕ
№ | № | Наименование и состав работ | Ед.изм. | Трудозатр.на | Объем | Трудозатр.на | Ст-ть на
п/п | нормы |  |  | ед.изм, ч-час |  | объем, ч-час | 1м2, руб.
1 |  | Смена отдельных участков трубопроводов из стальных водога- | 1
| 6 | зопроводных неоцинкованных труб -Д труб до 50 мм | участок | 2.5 | 2.5714 | 6.4286 | 1.686
2 |  | Смена отдельных участков трубопроводов из стальных | 1
| 11 | электросварных труб. -Д труб до 100 мм | участок | 2 | 1.7143 | 3.4286 | 0.89921
3 |  | Смена параллельной задвижки | 1
| 19 | - Д до 100 мм | задвижка | 2.8 | 1 | 2.8 | 0.73435
4 |  | Смена пробковых кранов. | 1
| 26 | - Д 26 - 50 мм | кран | 0.58 | 4.4286 | 2.5686 | 0.67365
5 |  | Смена вентиля | 1
| 27 |  | вентиль | 0.52 | 4 | 2.08 | 0.54552
6 |  | Установка кранов для спуска воздуха из системы | 1
| 28 | - Д 15 - 20 мм | кран | 1.1 | 2 | 2.2 | 0.57699
7 |  | Утепление трубопроводов центрального отопления | 1м2 утеплен.
| 30 | (водоснабжения) | участка | 0.99 | 4 | 3.96 | 1.0386
8 |  | Восстановление разрушенной тепловой изоляции | 1м2 восстановл.
| 35 |  | участка | 1.29 | 19.5714 | 25.2471 | 6.6215
9 |  | Рабочая проверка системы в целом | 100м
|  | (Осмотр трубопровода с отметкой дефектных мест. Спуск | трубо-
| 38 | воды из трубопровода и устранение дефектов) | провода | 3.1 | 2.2514 | 6.9794 | 1.8305
10 |  | Снятие, прочистка и установка параллельной задвижки | 1
| 44 | - Д до 100 мм | задвижка | 4.1
ВСЕГО по участку: | [5 empty] | 55.6923
ВОДОСНАБЖЕНИЕ, ВОДООТВЕДЕНИЕ
11 |  | Смена отдельных участков трубопроводов из стальных водога- | 1
| 4 | зопроводных оцинкованных труб -Д труб до 50 мм | участок | 2.5 | 2 | 5 | 1.3113
12 |  | Смена отдельных участков трубопроводов из стальных | 1
| 12 | электросварных труб. -Д труб до 50 мм | участок | 1.4 | 1 | 1.4 | 0.36718
13 |  | Смена отдельных участков внутренних чугунных канализацион- | 1
| 19 | ных выпусков. -Д канализационного выпуска 100 мм | участок | 1.3 | 1 | 1.3 | 0.34095
14 |  | Смена отдельных участков трубопроводов канализации из по- | 1
| 22 | лиэтиленовых труб высокой плотности (горизонтальных) | участок | 2.5 | 2 | 5 | 1.3113
-Д труб 100 мм
15 |  | Смена отдельных участков трубопроводов канализации из по- | 1
| 24 | лиэтиленовых труб высокой плотности (вертикальных) | участок | 1.3 | 2 | 2.6 | 0.6819
-Д труб 100 мм
16 |  | Подчеканка раструбов канализационных труб | 1
| 28 | -Д труб 101 - 125 мм | раструб | 0.64 | 1 | 0.64 | 0.16785
17 |  | Устранение засоров внутренних канализационных трубопро- | 1 пролет
| 32 | водов с помощью троса. | между | 0.58 | 3 | 1.74 | 0.45635
ревизиями
ВСЕГО по участку: | [5 empty] | 17.68
|  | ИТОГО: |  |  |  | 73.3723
[5 empty] | 0.036833 | чел.
Расчеты выполнены согласно Рекомендаций по нормированию труда работников,
занятых содержанием и ремонтом жилищного фонда, Часть 2, 2000 г.
Расчет численности рабочих по техническому обслуживанию систем
электроснабжения и стоимости услуги на 1 м2 общей площади
№ | № | Наименование и состав работ | Ед.изм. | Трудозатр.на | Объем | Трудозатр.на | Ст-ть на
п/п | нормы |  |  | ед.изм, ч-час |  | объем, ч-час | 1м2, руб.
1 |  |  | 1 эл.
| 1 | Замена перегоревшей электролампы. | лампа | 0.095 | 3 | 0.285 | 0.06928
2 |  |  | 1 |  |  |  | 0
| 2 | Ремонт штепсельных розеток и выключателей. | шт | 0.7 | 1 | 0.7 | 0.17016
3 |  | Мелкий ремонт электропроводки. Проверка изоляции элект- |  |  |  |  | 0
| 3 | ропроводки и ее укрепление. | 1м | 0.05 | 6 | 0.3 | 0.072927
4 |  | Проверка заземления оболочки электрокабеля. |  |  |  |  | 0
| 5 |  | 1м | 0.02 | 7 | 0.14 | 0.034033
5 |  | Осмотр линий электрических сетей, арматуры и электрообору- | 100 |  |  |  | 0
|  | дования. Проверка состояния линий электрических сетей и ар- | лест- |  |  |  | 0
| 7 | матуры, групповых распределительных и предохранительных | ничных | 324 | 0.05 | 16.2 | 3.938
|  | щитов и переходных коробок (3 раза в месяц) | площ. |  |  |  | 0
6 |  | - то же, силовых установок (3 раза в месяц) | 1 электр. |  |  |  | 0
| 8 |  | мотор | 18 |  | 0 | 0
|  | ИТОГО: |  |  |  | 17.625 | 4.2844
[5 empty] | 0.0087426 | электриков | #VALUE!
0
Расчет численности рабочих по техническому ремонту | [6 empty] | 0
систем электроснабжения | [6 empty] | 0
№ | № | Наименование и состав работ | Ед.изм. | Трудозатр.на | Объем | Трудозатр.на | Ст-ть на
п/п | нормы |  |  | ед.изм, ч-час |  | объем, ч-час | 1м2, руб.
1 |  | Замена неисправных участков электрической сети здания | 1 м |  |  |  | 0
| 2 | Число и сечение жил в проводе, мм2 -3*1,5; 3*2,5 | провода | 0.25 | 4 | 1 | 0.24309
2 |  | Замена светильников | 1 све- |  |  |  | 0
| 6 | для ламп накаливания | тильник | 0.46 | 1 | 0.46 | 0.11182
3 |  |  | 1 вык- |  |  |  | 0
| 9 | Замена автоматических выключателей | лючат. | 1.06 |  | 0 | 0
4 |  | Замена пакетных переключателей вводно - распределительных | 1 пере- |  |  |  | 0
| 10 | устройств | ключат. | 0.44 |  | 0 | 0
5 |  |  | 1 |  |  |  | 0
| 12 | Ремонт щитов | щит | 3.24 |  | 0 | 0
6 |  |  | 1 |  |  |  | 0
| 16 | Замена стенного или потолочного патрона | патрон | 0.29 | 1 | 0.29 | 0.070496
7 |  |  | 1 ру- |  |  |  | 0
| 19 | Замена рубильника | бильник | 0.67 |  | 0 | 0
8 |  |  | 1 пуска- |  |  |  | 0
| 21 | Замена магнитных пускателей | тель | 0.7 |  | 0 | 0
9 |  |  | 1 |  |  |  | 0
| 25 | Замена кнопок управления | кнопка | 0.22 |  | 0 | 0
10 |  |  | 1 элект- |  |  |  | 0
| 31 | Замена электродвигателя | родвиг. | 2.32 |  | 0 | 0
|  | ИТОГО: |  |  |  | 1.75
[5 empty] | 0.00086806 | электриков
|  | Всего электриков для обслуживания жилого фонда: |  |  |  | 0.0096106
Расчеты выполнены согласно Рекомендаций по нормированию труда работников,
занятых содержанием и ремонтом жилищного фонда, Часть 2, 2000 г.

## Менд-2
Расчет численности рабочих по техническому обслуживанию систем отопления,
водоснабжения и водоотведения и стоимости услуги на 1 м2 общей площади
ул.Менделеева, 2
ОТОПЛЕНИЕ
№ | № | Наименование и состав работ | Ед.изм. | Трудозатр.на | Объем | Трудозатр.на | Ст-ть на
п/п | нормы |  |  | ед.изм, ч-час |  | объем, ч-час | 1м2, руб.
1 |  | Притирка запорной арматуры без снятия с места. Перекры-
тие воды. Удаление сальника и старой набивки. Очистка са-
льника. Набивка сальника. Установка сальника на место с
| 1 | завертыванием гаек. - 25 мм | 1 | 0.48 |  |  | 0
| 2 | - 26 - 50 мм | кран | 0.72 | 3 | 2.16 | 0.215
2 | 9 | Ликвидация воздушных пробок в системе отопления | 1стояк | 0.56 | 9 | 5.04 | 0.50167
3 |  | Ликвидация воздушных пробок в системе отопления в | 1 рад.
| 10 | радиаторном блоке | блок | 0.19 | 5 | 0.95 | 0.094561
4 |  | Ремонт кранов регулировки у радиаторных блоков. Разборка | 1
| 11 | крана.Притирка крана. Сборка и регулировка крана. | кран | 0.5
5 |  | Промывка трубопроводов системы центрального отопления. | 100м3
| 36 | Присоединение шланга к трубопроводу. Промывка системы | здания | 0.87 | 52.25 | 45.4575 | 4.5248
под давлением. Отсоединение шланга от трубопровода.
6 |  | Мелкий ремонт изоляции. Очистка трубы от грязи и | 1 м
| 13 | ржавчины | трубопр. | 0.33 | 8.6667 | 2.86 | 0.28468
7 |  | Устройства в чердачных и подвальных помещениях. (Про- | 1000м2
|  | верка состояния регулирующих кранов и вентилей, задвижек, | осматри-
|  | запорной арматуры. Проверка состояния креплений, подвесок | ваемых
| 15 | прокладок для магистрального трубопровода) | помещ. | 112 | 0.75397 | 84.4443 | 8.4054
(4 раза в месяц)
8 |  | Проверка на прогрев отопительных приборов с регулировкой | 100м
| 40 |  | трубопр. | 0.12 | 4.3667 | 0.524 | 0.052158
9 |  | Контроль за работой системы отопления | 1ТУ/
|  |  | год | 28 | 1 | 28 | 2.7871
10 |  | Запуск системы отопления | м2 отапл.
|  |  | помещ. | 0.025 | 1020 | 25.5 | 2.5382
11 |  | Остановка системы отопления | 1ТУ/
|  |  | год | 4 | 1 | 4 | 0.39815
12 |  | Перевод на зимнее (летнее) водоснабжение | 1ТУ/год | 8 | 1 | 8 | 0.79631
[5 empty] | ВСЕГО по участку: | 206.9358 | 20.598
ВОДОСНАБЖЕНИЕ, ВОДООТВЕДЕНИЕ
13 |  | Уплотнение сгонов с применением льняной пряди или асбес- | 1
| 7 | тового шнура (без разборки сгонов) | соедин. | 0.13 | 9 | 1.17 | 0.11646
14 |  | Устранение засоров системы канализации. (Снятие крышки с | 1
|  | ревизии. Устранение засора с помощью троса. Установка | при-
| 8 | крышки ревизии) | бор | 0.69 | 5 | 3.45 | 0.34341
15 |  | Очистка старых чугунных труб и фасонных частей от | 1 м
| 16 | нароста и грязи. | трубопр. | 0.52 | 4 | 2.08 | 0.20704
16 |  | Временная заделка свищей и трещин на внутренних трубопро-
| 19 | водах и стояках. Зачистка мест заделки. Установка эластичной | 1 | 0.53 | 6 | 3.18 | 0.31653
|  | накладки с закреплением хомутов на болтах. | место
17 |  | Осмотр водопровода, канализации и горячего водоснабжения. | 1000м2
|  | Проверка исправности кранов и др.запорной арматуры. Про- | осматри-
|  | верка состояния креплений на магистральных водопроводах, | ваемых
| 15 | раструбов канализационных труб. | помещ. | 144 | 0.75397 | 108.5712 | 10.807
(3 раза в месяц)
[5 empty] | ВСЕГО по участку: | 118.4512
|  | ИТОГО: |  |  |  | 325.387
[5 empty] | 0.16335 | чел.
Расчеты выполнены согласно Рекомендаций по нормированию труда работников,
занятых содержанием и ремонтом жилищного фонда, Часть 2, 2000 г.
Расчет численности рабочих по текущему ремонту систем отопления и
водоснабжения и водоотведения и стоимости услуги на 1 м2 общей площади
ОТОПЛЕНИЕ
№ | № | Наименование и состав работ | Ед.изм. | Трудозатр.на | Объем | Трудозатр.на | Ст-ть на
п/п | нормы |  |  | ед.изм, ч-час |  | объем, ч-час | 1м2, руб.
1 |  | Смена отдельных участков трубопроводов из стальных водога- | 1
| 6 | зопроводных неоцинкованных труб -Д труб до 50 мм | участок | 2.5 | 4 | 10 | 0.99538
2 |  | Смена отдельных участков трубопроводов из стальных | 1
| 11 | электросварных труб. -Д труб до 100 мм | участок | 2 | 1 | 2 | 0.19908
3 |  | Смена параллельной задвижки | 1
| 19 | - Д до 100 мм | задвижка | 2.8 | 2 | 5.6 | 0.55741
4 |  | Смена пробковых кранов. | 1
| 26 | - Д 26 - 50 мм | кран | 0.58 | 3 | 1.74 | 0.1732
5 |  | Смена вентиля | 1
| 27 |  | вентиль | 0.52 | 3 | 1.56 | 0.15528
6 |  | Установка кранов для спуска воздуха из системы | 1
| 28 | - Д 15 - 20 мм | кран | 1.1 | 1 | 1.1 | 0.10949
7 |  | Утепление трубопроводов центрального отопления | 1м2 утеплен.
| 30 | (водоснабжения) | участка | 0.99 | 3 | 2.97 | 0.29563
8 |  | Восстановление разрушенной тепловой изоляции | 1м2 восстановл.
| 35 |  | участка | 1.29 | 18 | 23.22 | 2.3113
9 |  | Рабочая проверка системы в целом | 100м
|  | (Осмотр трубопровода с отметкой дефектных мест. Спуск | трубо-
| 38 | воды из трубопровода и устранение дефектов) | провода | 3.1 | 2.62 | 8.122 | 0.80845
10 |  | Снятие, прочистка и установка параллельной задвижки | 1
| 44 | - Д до 100 мм | задвижка | 4.1 | 1 | 4.1 | 0.40811
ВСЕГО по участку: | [5 empty] | 60.412
ВОДОСНАБЖЕНИЕ, ВОДООТВЕДЕНИЕ
11 |  | Смена отдельных участков трубопроводов из стальных водога- | 1
| 4 | зопроводных оцинкованных труб -Д труб до 50 мм | участок | 2.5 | 3 | 7.5 | 0.74654
12 |  | Смена отдельных участков трубопроводов из стальных | 1
| 12 | электросварных труб. -Д труб до 50 мм | участок | 1.4 | 1 | 1.4 | 0.13935
13 |  | Смена отдельных участков внутренних чугунных канализацион- | 1
| 19 | ных выпусков. -Д канализационного выпуска 100 мм | участок | 1.3 | 2 | 2.6 | 0.2588
14 |  | Смена отдельных участков трубопроводов канализации из по- | 1
| 22 | лиэтиленовых труб высокой плотности (горизонтальных) | участок | 2.5 | 3 | 7.5 | 0.74654
-Д труб 100 мм
15 |  | Смена отдельных участков трубопроводов канализации из по- | 1
| 24 | лиэтиленовых труб высокой плотности (вертикальных) | участок | 1.3 | 3 | 3.9 | 0.3882
-Д труб 100 мм
16 |  | Подчеканка раструбов канализационных труб | 1
| 28 | -Д труб 101 - 125 мм | раструб | 0.64 | 2 | 1.28 | 0.12741
17 |  | Устранение засоров внутренних канализационных трубопро- | 1 пролет
| 32 | водов с помощью троса. | между | 0.58 | 2 | 1.16 | 0.11546
ревизиями
ВСЕГО по участку: | [5 empty] | 25.34
|  | ИТОГО: |  |  |  | 85.752
[5 empty] | 0.043048 | чел.
Расчеты выполнены согласно Рекомендаций по нормированию труда работников,
занятых содержанием и ремонтом жилищного фонда, Часть 2, 2000 г.
Расчет численности рабочих по техническому обслуживанию систем
электроснабжения и стоимости услуги на 1 м2 общей площади
№ | № | Наименование и состав работ | Ед.изм. | Трудозатр.на | Объем | Трудозатр.на | Ст-ть на
п/п | нормы |  |  | ед.изм, ч-час |  | объем, ч-час | 1м2, руб.
1 |  |  | 1 эл.
| 1 | Замена перегоревшей электролампы. | лампа | 0.095 | 6 | 0.57 | 0.052582
2 |  |  | 1
| 2 | Ремонт штепсельных розеток и выключателей. | шт | 0.7 | 2 | 1.4 | 0.12915
3 |  | Мелкий ремонт электропроводки. Проверка изоляции элект-
| 3 | ропроводки и ее укрепление. | 1м | 0.05 | 11 | 0.55 | 0.050737
4 |  | Проверка заземления оболочки электрокабеля.
| 5 |  | 1м | 0.02 | 13 | 0.26 | 0.023985
5 |  | Осмотр линий электрических сетей, арматуры и электрообору- | 100
|  | дования. Проверка состояния линий электрических сетей и ар- | лест-
| 7 | матуры, групповых распределительных и предохранительных | ничных | 324 | 0.06 | 19.44 | 1.7933
|  | щитов и переходных коробок (3 раза в месяц) | площ.
6 |  | - то же, силовых установок (3 раза в месяц) | 1 электр.
| 8 |  | мотор | 18
|  | ИТОГО: |  |  |  | 22.22
[5 empty] | 0.011022 | электриков
Расчет численности рабочих по техническому ремонту
систем электроснабжения
№ | № | Наименование и состав работ | Ед.изм. | Трудозатр.на | Объем | Трудозатр.на | Ст-ть на
п/п | нормы |  |  | ед.изм, ч-час |  | объем, ч-час | 1м2, руб.
1 |  | Замена неисправных участков электрической сети здания | 1 м
| 2 | Число и сечение жил в проводе, мм2 -3*1,5; 3*2,5 | провода | 0.25 | 9 | 2.25 | 0.20756
2 |  | Замена светильников | 1 све-
| 6 | для ламп накаливания | тильник | 0.46 | 1 | 0.46 | 0.042435
3 |  |  | 1 вык-
| 9 | Замена автоматических выключателей | лючат. | 1.06 | 1 | 1.06 | 0.097784
4 |  | Замена пакетных переключателей вводно - распределительных | 1 пере-
| 10 | устройств | ключат. | 0.44 | 1 | 0.44 | 0.04059
5 |  |  | 1
| 12 | Ремонт щитов | щит | 3.24
6 |  |  | 1
| 16 | Замена стенного или потолочного патрона | патрон | 0.29 | 3 | 0.87 | 0.080257
7 |  |  | 1 ру-
| 19 | Замена рубильника | бильник | 0.67
8 |  |  | 1 пуска-
| 21 | Замена магнитных пускателей | тель | 0.7
9 |  |  | 1
| 25 | Замена кнопок управления | кнопка | 0.22
10 |  |  | 1 элект-
| 31 | Замена электродвигателя | родвиг. | 2.32
|  | ИТОГО: |  |  |  | 5.08
[5 empty] | 0.0025198 | электриков
|  | Всего электриков для обслуживания жилого фонда: |  |  |  | 0.013542
Расчеты выполнены согласно Рекомендаций по нормированию труда работников,
занятых содержанием и ремонтом жилищного фонда, Часть 2, 2000 г.

## Менд-1
Расчет численности рабочих по техническому обслуживанию систем отопления,
водоснабжения и водоотведения и стоимости услуги на 1 м2 общей площади
ул.Менделеева, 1
ОТОПЛЕНИЕ
№ | № | Наименование и состав работ | Ед.изм. | Трудозатр.на | Объем | Трудозатр.на | Ст-ть на
п/п | нормы |  |  | ед.изм, ч-час |  | объем, ч-час | 1м2, руб.
1 |  | Притирка запорной арматуры без снятия с места. Перекры-
тие воды. Удаление сальника и старой набивки. Очистка са-
льника. Набивка сальника. Установка сальника на место с
| 1 | завертыванием гаек. - 25 мм | 1 | 0.48 |  |  | 0
| 2 | - 26 - 50 мм | кран | 0.72 | 4 | 2.88 | 0.74399
2 | 9 | Ликвидация воздушных пробок в системе отопления | 1стояк | 0.56 | 4 | 2.24 | 0.57866
3 |  | Ликвидация воздушных пробок в системе отопления в | 1 рад.
| 10 | радиаторном блоке | блок | 0.19 | 2 | 0.38 | 0.098165
4 |  | Ремонт кранов регулировки у радиаторных блоков. Разборка | 1
| 11 | крана.Притирка крана. Сборка и регулировка крана. | кран | 0.5
5 |  | Промывка трубопроводов системы центрального отопления. | 100м3
| 36 | Присоединение шланга к трубопроводу. Промывка системы | здания | 0.87 | 18.75 | 16.3125 | 4.214
под давлением. Отсоединение шланга от трубопровода.
6 |  | Мелкий ремонт изоляции. Очистка трубы от грязи и | 1 м
| 13 | ржавчины | трубопр. | 0.33 | 5 | 1.65 | 0.42624
7 |  | Устройства в чердачных и подвальных помещениях. (Про- | 1000м2
|  | верка состояния регулирующих кранов и вентилей, задвижек, | осматри-
|  | запорной арматуры. Проверка состояния креплений, подвесок | ваемых
| 15 | прокладок для магистрального трубопровода) | помещ. | 112 | 0.40571 | 45.44 | 11.7385
(4 раза в месяц)
8 |  | Проверка на прогрев отопительных приборов с регулировкой | 100м
| 40 |  | трубопр. | 0.12 | 2.5714 | 0.30857 | 0.079713
9 |  | Контроль за работой системы отопления | 1ТУ/
|  |  | год | 28 | 1 | 28 | 7.2332
10 |  | Запуск системы отопления | м2 отапл.
|  |  | помещ. | 0.025 | 392 | 9.8 | 2.5316
11 |  | Остановка системы отопления | 1ТУ/
|  |  | год | 4 | 1 | 4 | 1.0333
12 |  | Перевод на зимнее (летнее) водоснабжение | 1ТУ/год | 8 | 1 | 8 | 2.0666
[5 empty] | ВСЕГО по участку: | 119.0111
ВОДОСНАБЖЕНИЕ, ВОДООТВЕДЕНИЕ
13 |  | Уплотнение сгонов с применением льняной пряди или асбес- | 1
| 7 | тового шнура (без разборки сгонов) | соедин. | 0.13 | 6 | 0.78 | 0.2015
14 |  | Устранение засоров системы канализации. (Снятие крышки с | 1
|  | ревизии. Устранение засора с помощью троса. Установка | при-
| 8 | крышки ревизии) | бор | 0.69 | 3 | 2.07 | 0.53474
15 |  | Очистка старых чугунных труб и фасонных частей от | 1 м
| 16 | нароста и грязи. | трубопр. | 0.52 | 3.1429 | 1.6343 | 0.42219
16 |  | Временная заделка свищей и трещин на внутренних трубопро-
| 19 | водах и стояках. Зачистка мест заделки. Установка эластичной | 1 | 0.53 | 3 | 1.59 | 0.41074
|  | накладки с закреплением хомутов на болтах. | место
17 |  | Осмотр водопровода, канализации и горячего водоснабжения. | 1000м2
|  | Проверка исправности кранов и др.запорной арматуры. Про- | осматри-
|  | верка состояния креплений на магистральных водопроводах, | ваемых
| 15 | раструбов канализационных труб. | помещ. | 144 | 0.40571 | 58.4229 | 15.0924
(3 раза в месяц)
[5 empty] | ВСЕГО по участку: | 64.4971
|  | ИТОГО: |  |  |  | 183.5082
[5 empty] | 0.092123 | чел.
Расчеты выполнены согласно Рекомендаций по нормированию труда работников,
занятых содержанием и ремонтом жилищного фонда, Часть 2, 2000 г.
Расчет численности рабочих по текущему ремонту систем отопления и
водоснабжения и водоотведения и стоимости услуги на 1 м2 общей площади
ОТОПЛЕНИЕ
№ | № | Наименование и состав работ | Ед.изм. | Трудозатр.на | Объем | Трудозатр.на | Ст-ть на
п/п | нормы |  |  | ед.изм, ч-час |  | объем, ч-час | 1м2, руб.
1 |  | Смена отдельных участков трубопроводов из стальных водога- | 1
| 6 | зопроводных неоцинкованных труб -Д труб до 50 мм | участок | 2.5 | 2.5714 | 6.4286 | 1.6607
2 |  | Смена отдельных участков трубопроводов из стальных | 1
| 11 | электросварных труб. -Д труб до 100 мм | участок | 2 | 1.7143 | 3.4286 | 0.8857
3 |  | Смена параллельной задвижки | 1
| 19 | - Д до 100 мм | задвижка | 2.8 | 1 | 2.8 | 0.72332
4 |  | Смена пробковых кранов. | 1
| 26 | - Д 26 - 50 мм | кран | 0.58 | 4.4286 | 2.5686 | 0.66354
5 |  | Смена вентиля | 1
| 27 |  | вентиль | 0.52 | 4 | 2.08 | 0.53733
6 |  | Установка кранов для спуска воздуха из системы | 1
| 28 | - Д 15 - 20 мм | кран | 1.1 | 2 | 2.2 | 0.56833
7 |  | Утепление трубопроводов центрального отопления | 1м2 утеплен.
| 30 | (водоснабжения) | участка | 0.99 | 4 | 3.96 | 1.023
8 |  | Восстановление разрушенной тепловой изоляции | 1м2 восстановл.
| 35 |  | участка | 1.29 | 19.5714 | 25.2471 | 6.5221
9 |  | Рабочая проверка системы в целом | 100м
|  | (Осмотр трубопровода с отметкой дефектных мест. Спуск | трубо-
| 38 | воды из трубопровода и устранение дефектов) | провода | 3.1 | 2.2514 | 6.9794 | 1.803
10 |  | Снятие, прочистка и установка параллельной задвижки | 1
| 44 | - Д до 100 мм | задвижка | 4.1
ВСЕГО по участку: | [5 empty] | 55.6923 | 14.387
ВОДОСНАБЖЕНИЕ, ВОДООТВЕДЕНИЕ
11 |  | Смена отдельных участков трубопроводов из стальных водога- | 1
| 4 | зопроводных оцинкованных труб -Д труб до 50 мм | участок | 2.5 | 2 | 5 | 1.2917
12 |  | Смена отдельных участков трубопроводов из стальных | 1
| 12 | электросварных труб. -Д труб до 50 мм | участок | 1.4 | 1 | 1.4 | 0.36166
13 |  | Смена отдельных участков внутренних чугунных канализацион- | 1
| 19 | ных выпусков. -Д канализационного выпуска 100 мм | участок | 1.3 | 1 | 1.3 | 0.33583
14 |  | Смена отдельных участков трубопроводов канализации из по- | 1
| 22 | лиэтиленовых труб высокой плотности (горизонтальных) | участок | 2.5 | 2 | 5 | 1.2917
-Д труб 100 мм
15 |  | Смена отдельных участков трубопроводов канализации из по- | 1
| 24 | лиэтиленовых труб высокой плотности (вертикальных) | участок | 1.3 | 2 | 2.6 | 0.67166
-Д труб 100 мм
16 |  | Подчеканка раструбов канализационных труб | 1
| 28 | -Д труб 101 - 125 мм | раструб | 0.64 | 1 | 0.64 | 0.16533
17 |  | Устранение засоров внутренних канализационных трубопро- | 1 пролет
| 32 | водов с помощью троса. | между | 0.58 | 3 | 1.74 | 0.44949
ревизиями
ВСЕГО по участку: | [5 empty] | 17.68
|  | ИТОГО: |  |  |  | 73.3723
[5 empty] | 0.036833 | чел.
Расчеты выполнены согласно Рекомендаций по нормированию труда работников,
занятых содержанием и ремонтом жилищного фонда, Часть 2, 2000 г.
Расчет численности рабочих по техническому обслуживанию систем
электроснабжения и стоимости услуги на 1 м2 общей площади
№ | № | Наименование и состав работ | Ед.изм. | Трудозатр.на | Объем | Трудозатр.на | Ст-ть на
п/п | нормы |  |  | ед.изм, ч-час |  | объем, ч-час | 1м2, руб.
1 |  |  | 1 эл.
| 1 | Замена перегоревшей электролампы. | лампа | 0.095 | 3 | 0.285 | 0.06824
2 |  |  | 1
| 2 | Ремонт штепсельных розеток и выключателей. | шт | 0.7 | 1 | 0.7 | 0.16761
3 |  | Мелкий ремонт электропроводки. Проверка изоляции элект-
| 3 | ропроводки и ее укрепление. | 1м | 0.05 | 6 | 0.3 | 0.071832
4 |  | Проверка заземления оболочки электрокабеля.
| 5 |  | 1м | 0.02 | 7 | 0.14 | 0.033521
5 |  | Осмотр линий электрических сетей, арматуры и электрообору- | 100
|  | дования. Проверка состояния линий электрических сетей и ар- | лест-
| 7 | матуры, групповых распределительных и предохранительных | ничных | 324 | 0.05 | 16.2 | 3.8789
|  | щитов и переходных коробок (3 раза в месяц) | площ.
6 |  | - то же, силовых установок (3 раза в месяц) | 1 электр.
| 8 |  | мотор | 18
|  | ИТОГО: |  |  |  | 17.625
[5 empty] | 0.0087426 | электриков
Расчет численности рабочих по техническому ремонту
систем электроснабжения
№ | № | Наименование и состав работ | Ед.изм. | Трудозатр.на | Объем | Трудозатр.на | Ст-ть на
п/п | нормы |  |  | ед.изм, ч-час |  | объем, ч-час | 1м2, руб.
1 |  | Замена неисправных участков электрической сети здания | 1 м
| 2 | Число и сечение жил в проводе, мм2 -3*1,5; 3*2,5 | провода | 0.25 | 4 | 1 | 0.23944
2 |  | Замена светильников | 1 све-
| 6 | для ламп накаливания | тильник | 0.46 | 1 | 0.46 | 0.11014
3 |  |  | 1 вык-
| 9 | Замена автоматических выключателей | лючат. | 1.06
4 |  | Замена пакетных переключателей вводно - распределительных | 1 пере-
| 10 | устройств | ключат. | 0.44
5 |  |  | 1
| 12 | Ремонт щитов | щит | 3.24
6 |  |  | 1
| 16 | Замена стенного или потолочного патрона | патрон | 0.29 | 1 | 0.29 | 0.069437
7 |  |  | 1 ру-
| 19 | Замена рубильника | бильник | 0.67
8 |  |  | 1 пуска-
| 21 | Замена магнитных пускателей | тель | 0.7
9 |  |  | 1
| 25 | Замена кнопок управления | кнопка | 0.22
10 |  |  | 1 элект-
| 31 | Замена электродвигателя | родвиг. | 2.32
|  | ИТОГО: |  |  |  | 1.75
[5 empty] | 0.00086806 | электриков
|  | Всего электриков для обслуживания жилого фонда: |  |  |  | 0.0096106
Расчеты выполнены согласно Рекомендаций по нормированию труда работников,
занятых содержанием и ремонтом жилищного фонда, Часть 2, 2000 г.